## 材积重量信息接收
说明 | 轨道WCS | WCS总控 | 说明 | 备注
主动上报采集流水号的信息 接口方向：WCS---WMS
参数发送（流水号SN、保税号BDND、采集时间oPTime、长length、宽width、高height、重量weight） |  |  |  | 材积重量信息流程SNInfo
参数接收，解析参数（流水号SN、保税号BDND、采集时间oPTime、长length、宽width、高height、重量weight） 非空判断
|  |  | 1、通过序列表查询报文流水号、 2、通过获取IP，查询对接系统表（）对接系统代码 3、通过查询字典表，查询发送方代码 4、封装发送报文、发送时间、状态（默认1成功） | 获取报文流水号、发送方代码、接收方代码、封装发送报文、发送时间、状态
将流水号SN、保税号BDND、采集时间oPTime、长length、宽width、高height、重量weight等插入到包材信息表（HH_SKU）
插入到日志表（报文流水号、发送方代码、接收方代码、发送报文、发送时间、状态）
将信息反馈给子wms
结果解析 |  |  | 根据报文流水号更新【封装反馈报文、获取响应时间（返回时间-接受时间）、更新状态（0不成功、1成功）】
此处调用wms的SNInfo接口；参数发送，参数（流水号SN、保税号BDND、采集时间oPTime、长length、宽width、高height、重量weight）
记录信息主要为：1 result 2 dateTime 3 remark
开始
日志保存
报文解析
反馈信息
更新日志
返回结果
结束
报文请求发送
非空判断
Y
通知wms
日志保存，即记录wms通知返回结果
向包材信息表中插入数据
N

## 上架任务接收
说明 | 新宁WMS | WCS总控 | 说明 | 备注
WMS下发各业务流程涉及的上架任务 接口方向：WMS--WCS
参数发送（WMS上架任务号taskNo、流水号SN、订单号planningNo、保税号BDND、料号pn、重量weight、高height、预留箱数preBoxes、操作时间opTime） |  |  |  | 上架任务流程loadTasks
参数接收，解析参数参数发送（WMS上架任务号taskNo、流水号SN、订单号planningNo、保税号BDND、料号pn、重量weight、高height、预留箱数preBoxes、操作时间opTime） 非空判断
1、通过查询序列表获取报文流水号、 2、通过获取IP，查询对接系统表（）对接系统代码 3、通过查询字典表，查询发送方代码 4、封装发送报文、发送时间、状态（默认1成功）
插入到日志表（报文流水号、发送方代码、接收方代码、发送报文、发送时间、状态）
保存任务表（业务流水号（YWID）、货物流水号（HWLSH）、优先级（YXJ）、标识（BS）、状态(ZT)
结果解析 |  |  | 根据报文流水号更新【封装反馈报文、获取响应时间（返回时间-接受时间）、更新状态（0不成功、1成功）】
开始
日志保存
报文解析
保存任务
更新日志
返回结果
结束
报文请求发送
非空判断
N
Y

## 上架任务调度
说明 | WCS总控任务调度 | WCS轨道 | 说明
参数发送（WMS上架任务号taskNo、流水号SN、订单号planningNo、保税号BDND、料号pn、重量weight、高height、预留箱数preBoxes、操作时间opTime） |  |  | 在不考虑优先级的情况下，按流水号进行排序
取最小流水任务号minlsh，状态是未处理 赋值给全局变量（初始为0） = minlsh 再取优先级大于3的任务list流水 order by lsh，状态是未处理 如果list为空，直接处理minlsh任务，处理完成更新状态 不空，处理流水list任务，处理完成更新状态 处理完成结束 |  |  | 实时任务直接执行
判断是否为实时任务，如果为实时任务直接执行， 调度任务拆分、插入待办任务
调用规则引擎，进行任务分解 是：拆分 否：直接插入 （封装任务流水号、任务ID、类型、优先级、顺序、状态）
发送报文给子wcs执行任务
备注：实时任务的拆分，在某一步任务执行时出现异常
开始
获取任务参数、拆分任务，按任务顺序插入待办任务表
结束
获取任务表任务数据
日志保存
是否为实时任务
N
执行任务
获取任务参数、拆分任务
拼接执行任务报文
根据任务执行结果，修改任务状态；日志更新
日志保存
发送任务执行报文

## 上架任务下发
说明 | WCS总控任务调度 | WCS轨道 | 说明
参数发送（WMS上架任务号taskNo、流水号SN、订单号planningNo、保税号BDND、料号pn、重量weight、高height、预留箱数preBoxes、操作时间opTime） |  |  | 由于可能存在任务拆分的状况，故不同任务可能存在业务流水号相同的情况（即执行任务时，考虑到业务的连贯性，按顺序号将业务流水号相同的任务进行统一划分）；
此任务列表按流水号、顺序号进行排序
取最小流水任务号minlsh，状态是未处理 赋值给全局变量（初始为0） = minlsh 再取优先级大于3的任务list流水 order by lsh，状态是未处理 如果list为空，直接处理minlsh任务，处理完成更新状态 不空，处理流水list任务，处理完成更新状态 处理完成结束
对每一任务，皆需进行日志记录 |  |  | 上架任务的执行须遵守以下原则：1对于货物重量小于300kg以下的，优先放在2楼 2对于货物高度低于1.3m的，优先置于1.3m的货架上
N
长、宽、高、重量
对于重量小于300kg的货物优先置于2L
仓位占用数与预留数之和是否大于总仓位数
备注：什么时候请求上架任务结果？有时间差，接口文档需要我们主动发起 |  |  | 即将此货物上架到2L仓位高度小于1.3m的指定仓位上，指定线程需与指定巷道（堆垛机）匹配
参数：taskNo,SN,hubno,opTime,location,remark
主要参数：1 result 2 dateTime 3remark
开始
结束
取状态是未处理，最小流水任务号信息赋值给全局变量
N
取状态为未处理且优先级高于最小流水号对应优先级的任务list列表
判断list是否为空
执行list列表中任务
更改对应任务状态
list中任务列表是否执行完毕
N
日志保存
执行最小流水号对应的任务
更改对应任务状态
日志保存
Y
开始
通过任务ID对应的货物流水号关联查询货物的信息
判断货物重量是否小于300kg
判断货物高度是否小于1.3m
Y
判断2L是否有1.3m仓位
Y
拼装报文，保存日志
发送上架指令
结束
执行上架命令
保存日志
通知wms
日志保存，即记录wms通知返回结果

## 标记异常流水号接收
说明 | 新宁WMS | WCS总控 | 说明 | 备注
WMS主动标记异常流水号给WCS 接口方向：WMS--WCS
参数发送（流水号SN、异常原因errorMessage、标记时间opTime） |  |  |  | 标记异常流水号流程markErrorSN
参数接收，解析参数（流水号SN、异常原因errorMessage、标记时间opTime） 非空判断
1、通过序列表查询报文流水号、 2、通过获取IP，查询对接系统表（）对接系统代码 3、通过查询字典表，查询发送方代码 4、封装发送报文、发送时间、状态（默认1成功）
插入到日志表（报文流水号、发送方代码、接收方代码、发送报文、发送时间、状态）
保存任务表（业务流水号（任务编号）、货物流水号（任务编号）、优先级、标识、状态）
根据报文流水号更新【封装反馈报文、获取响应时间（返回时间-接受时间）、更新状态（0不成功、1成功）】
开始
日志保存
报文解析
保存任务
更新日志
返回结果
结束
报文请求发送
非空判断
N
Y

## 标记异常流水号调度
说明 | WCS总控 | 新宁WMS | 说明
参数发送（流水号SN、异常原因errorMessage、标记时间opTime）
参数接收，解析参数（流水号SN、异常原因errorMessage、标记时间opTime） 非空判断
1、通过序列表查询报文流水号、 2、通过获取IP，查询对接系统表（）对接系统代码 3、通过查询字典表，查询发送方代码 4、封装发送报文、发送时间、状态（默认1成功）
插入到日志表（报文流水号、发送方代码、接收方代码、发送报文、发送时间、状态）
保存任务表（业务流水号、货物流水号、优先级（非实时、默认为null）、标识（0实时、1调度）、状态(0未处理、1已处理、2处理失败)）
结果解析 |  |  | 根据报文流水号更新【封装反馈报文、获取响应时间（返回时间-接受时间）、更新状态（0不成功、1成功）】
开始
保存数据
获取任务参数，通知新宁接口
更新日志
结束
获取任务表任务数据
非空判断
Y
日志保存
N

## 上架任务结果接收
说明 | 轨道WCS | WCS总控 | 说明 | 备注
WCS主动上报上架任务完成的结果 接口方向：WCS---WMS
参数发送（任务编号taskNo、流水号SN、仓位hubno、上架时间opTime、位置location、整托上架异常原因remark） |  |  |  | 上架任务结果流程loadTasksResult
参数接收，解析参数（任务编号taskNo、流水号SN、仓位hubno、上架时间opTime、位置location、整托上架异常原因remark） 非空判断
|  |  | 1、通过序列表查询报文流水号、 2、通过获取IP，查询对接系统表（）对接系统代码 3、通过查询字典表，查询发送方代码 4、封装发送报文、发送时间、状态（默认1成功） | 获取报文流水号、发送方代码、接收方代码、封装发送报文、发送时间、状态
插入到日志表（报文流水号、发送方代码、接收方代码、发送报文、发送时间、状态）
结果解析 |  |  | 根据报文流水号更新【封装反馈报文、获取响应时间（返回时间-接受时间）、更新状态（0不成功、1成功）】
此处调用wms的loadTasksResult接口；参数发送，参数（任务编号taskNo、流水号SN、仓位hubno、上架时间opTime、位置location、整托上架异常原因remark）
1 result 2 dateTime 3 remark
开始
日志保存
报文解析
反馈信息
更新日志
返回结果
结束
报文请求发送
非空判断
N
通知wms
记录通知返回结果
Y

## 上架任务结果调度
说明 | WCS总控 | 新宁WMS | 说明
参数发送（任务编号taskNo、流水号SN、仓位hubno、上架时间opTime、位置location、整托上架异常原因remark）
参数接收，解析参数（任务编号taskNo、流水号SN、仓位hubno、上架时间opTime、位置location、整托上架异常原因remark） 非空判断
1、通过序列表查询报文流水号、 2、通过获取IP，查询对接系统表（）对接系统代码 3、通过查询字典表，查询发送方代码 4、封装发送报文、发送时间、状态（默认1成功）
插入到日志表（报文流水号、发送方代码、接收方代码、发送报文、发送时间、状态）
保存任务表（业务流水号、货物流水号、优先级（非实时、默认为null）、标识（0实时、1调度）、状态(0未处理、1已处理、2处理失败)）
结果解析 |  |  | 根据报文流水号更新【封装反馈报文、获取响应时间（返回时间-接受时间）、更新状态（0不成功、1成功）】
开始
保存数据
获取任务参数，通知新宁接口
更新日志
结束
获取任务表任务数据
参数接收、非空判断
N
Y
日志打印、日志保存

## 下架任务接收
说明 | 新宁WMS | WCS总控 | 说明 | 备注
WMS下发增值服务及实际出库下架任务 接口方向：WMS--WCS
参数发送（下架任务编号taskNo、任务类型taskType、任务状态taskState、优先级priority、出仓号OUTNO、实际出库对应的整个叫料单号主单号planningNo、流水号SN、流水号对应的仓位hubno、s是否拆托isUNpackTray、是否外箱制标isBoxLable、是否最小包装制标isMinPackLable、是否流水线制标isPipeline、任务下发时间opTime） |  |  |  | 下架任务流程unloadTasks
参数接收，解析参数（下架任务编号taskNo、任务类型taskType、任务状态taskState、优先级priority、出仓号OUTNO、实际出库对应的整个叫料单号主单号planningNo、流水号SN、流水号对应的仓位hubno、s是否拆托isUNpackTray、是否外箱制标isBoxLable、是否最小包装制标isMinPackLable、是否流水线制标isPipeline、任务下发时间opTime） 非空判断
1、通过查询序列表获取报文流水号、 2、通过获取IP，查询对接系统表（）对接系统代码 3、通过查询字典表，查询发送方代码 4、封装发送报文、发送时间、状态（默认1成功）
插入到日志表（报文流水号、发送方代码、接收方代码、发送报文、发送时间、状态）
保存任务表（业务流水号（YWID）、货物流水号（HWLSH）、优先级（YXJ）、标识（BS）、状态(ZT)
结果解析 |  |  | 根据报文流水号更新【封装反馈报文、获取响应时间（返回时间-接受时间）、更新状态（0不成功、1成功）】
开始
日志保存
报文解析
保存任务
更新日志
返回结果
结束
报文请求发送
非空判断
N
Y

## 下架任务调度
说明 | WCS总控任务调度 | WCS轨道 | 说明
参数发送（下架任务编号taskNo、任务类型taskType、任务状态taskState、优先级priority、出仓号OUTNO、实际出库对应的整个叫料单号主单号planningNo、流水号SN、流水号对应的仓位hubno、s是否拆托isUNpackTray、是否外箱制标isBoxLable、是否最小包装制标isMinPackLable、是否流水线制标isPipeline、任务下发时间opTime）
参数接收，解析参数（下架任务编号taskNo、任务类型taskType、任务状态taskState、优先级priority、出仓号OUTNO、实际出库对应的整个叫料单号主单号planningNo、流水号SN、流水号对应的仓位hubno、s是否拆托isUNpackTray、是否外箱制标isBoxLable、是否最小包装制标isMinPackLable、是否流水线制标isPipeline、任务下发时间opTime） 非空判断
调用规则引擎，进行任务分解 是：拆分 否：直接插入 （封装任务流水号、任务ID、类型、优先级、顺序、状态）
插入到日志表（报文流水号、发送方代码、接收方代码、发送报文、发送时间、状态）
保存任务表（业务流水号、货物流水号、优先级（非实时、默认为null）、标识（0实时、1调度）、状态(0未处理、1已处理、2处理失败)）
结果解析 |  |  | 根据报文流水号更新【封装反馈报文、获取响应时间（返回时间-接受时间）、更新状态（0不成功、1成功）】
开始
保存数据
获取任务参数、插入待办任务表
更新日志
结束
获取任务表任务数据
参数接收、非空判断
Y
日志打印、日志保存
任务是否需要拆分
记录异常任务、删除任务
获取任务参数、插入待办任务表
N
N
Y

## 下架站点流转信息接收
说明 | 轨道WCS | WCS总控 | 说明 | 备注
WCS主动上报下架任务执行中到各站点状态 接口方向：WCS---WMS
参数发送（任务编号taskNo、流水号SN、仓位hubno、到达时间opTime） |  |  |  | 下架站点流转信息流程stationInfo
参数接收，解析参数（任务编号taskNo、流水号SN、仓位hubno、到达时间opTime） 非空判断
|  |  | 1、通过序列表查询报文流水号、 2、通过获取IP，查询对接系统表（）对接系统代码 3、通过查询字典表，查询发送方代码 4、封装发送报文、发送时间、状态（默认1成功） | 获取报文流水号、发送方代码、接收方代码、封装发送报文、发送时间、状态
插入到日志表（报文流水号、发送方代码、接收方代码、发送报文、发送时间、状态）
根据报文流水号更新【封装反馈报文、获取响应时间（返回时间-接受时间）、更新状态（0不成功、1成功）】
结果解析 |  |  | 此处调用wms的stationInfo接口；参数发送，参数（任务编号taskNo、流水号SN、仓位hubno、到达时间optime）
1 result 2 dateTime 3remark
开始
报文解析
返回结果
结束
报文请求发送
非空判断
N
Y
反馈信息
更新日志
通知wms
记录通知返回结果
日志保存

## 下架站点流转信息调度
说明 | WCS总控 | 新宁WMS | 说明
参数发送（任务编号taskNo、流水号SN、仓位hubno、到达时间opTime）
参数接收，解析参数（任务编号taskNo、流水号SN、仓位hubno、到达时间opTime） 非空判断
1、通过序列表查询报文流水号、 2、通过获取IP，查询对接系统表（）对接系统代码 3、通过查询字典表，查询发送方代码 4、封装发送报文、发送时间、状态（默认1成功）
插入到日志表（报文流水号、发送方代码、接收方代码、发送报文、发送时间、状态）
保存任务表（业务流水号、货物流水号、优先级（非实时、默认为null）、标识（0实时、1调度）、状态(0未处理、1已处理、2处理失败)）
结果解析 |  |  | 根据报文流水号更新【封装反馈报文、获取响应时间（返回时间-接受时间）、更新状态（0不成功、1成功）】
开始
保存数据
获取任务参数，通知新宁接口
更新日志
结束
获取任务表任务数据
参数接收、非空判断
N
Y
日志打印、日志保存

## 码托信息接收
| 轨道WCS | WCS总控 | 说明 | 备注
WCS主动上报结板信息 接口方向：WCS---WMS
参数发送（WCS栈板号SN_Pallet、散箱号SN_Boxlist、结板时间opTime） |  |  |  | 码托信息流程palletPackInfo
参数接收，解析参数（WCS栈板号SN_Pallet、散箱号SN_Boxlist、结板时间opTime） 非空判断
|  |  | 1、通过序列表查询报文流水号、 2、通过获取IP，查询对接系统表（）对接系统代码 3、通过查询字典表，查询发送方代码 4、封装发送报文、发送时间、状态（默认1成功） | 获取报文流水号、发送方代码、接收方代码、封装发送报文、发送时间、状态
插入到日志表（报文流水号、发送方代码、接收方代码、发送报文、发送时间、状态）
结果解析 |  |  | 根据报文流水号更新【封装反馈报文、获取响应时间（返回时间-接受时间）、更新状态（0不成功、1成功）】
此处调用wms的SNInfo接口；参数发送，参数（WCS栈板号SN_Pallet，散箱号SN_BoxList，结板时间opTime）
1 result 2 dateTime 3remark
开始
日志保存
报文解析
返回结果
结束
报文请求发送
非空判断
N
Y
反馈信息
更新日志
通知wms
记录通知返回结果

## 码托信息调度
说明 | WCS总控 | 新宁WMS | 说明
参数发送（WCS栈板号SN_Pallet、散箱号SN_Boxlist、结板时间opTime）
参数接收，解析参数（WCS栈板号SN_Pallet、散箱号SN_Boxlist、结板时间opTime） 非空判断
1、通过序列表查询报文流水号、 2、通过获取IP，查询对接系统表（）对接系统代码 3、通过查询字典表，查询发送方代码 4、封装发送报文、发送时间、状态（默认1成功）
插入到日志表（报文流水号、发送方代码、接收方代码、发送报文、发送时间、状态）
保存任务表（业务流水号、货物流水号、优先级（非实时、默认为null）、标识（0实时、1调度）、状态(0未处理、1已处理、2处理失败)）
结果解析 |  |  | 根据报文流水号更新【封装反馈报文、获取响应时间（返回时间-接受时间）、更新状态（0不成功、1成功）】
开始
保存数据
获取任务参数，通知新宁接口
更新日志
结束
获取任务表任务数据
参数接收、非空判断
N
Y
日志打印、日志保存

## 出货暂存区下架任务接收
说明 | 新宁WMS | WCS总控 | 说明 | 备注
WMS下发出货暂存区装车及拼托下架任务 接口方向：WMS--WCS
参数发送（任务编号taskNo、任务类型taskType、流水号列表SN、任务生成时间OpTime） |  |  |  | 出货暂存区下架任务流程deliveryTasks
参数接收，解析参数参数发送（任务编号taskNo、任务类型taskType、流水号列表SN、任务生成时间OpTime） 非空判断
1、通过查询序列表获取报文流水号、 2、通过获取IP，查询对接系统表（）对接系统代码 3、通过查询字典表，查询发送方代码 4、封装发送报文、发送时间、状态（默认1成功）
插入到日志表（报文流水号、发送方代码、接收方代码、发送报文、发送时间、状态）
保存任务表（业务流水号（YWID）、货物流水号（HWLSH）、优先级（YXJ）、标识（BS）、状态(ZT)
结果解析 |  |  | 根据报文流水号更新【封装反馈报文、获取响应时间（返回时间-接受时间）、更新状态（0不成功、1成功）】
开始
日志保存
报文解析
保存任务
更新日志
返回结果
结束
报文请求发送
非空判断
N
Y

## 出货暂存区下架任务调度
说明 | WCS总控任务调度 | WCS轨道 | 说明
参数发送（任务编号taskNo、任务类型taskType、流水号列表SN、任务生成时间OpTime）
参数接收，解析参数（任务编号taskNo、任务类型taskType、流水号列表SN、任务生成时间OpTime） 非空判断
调用规则引擎，进行任务分解 是：拆分 否：直接插入 （封装任务流水号、任务ID、类型、优先级、顺序、状态）
插入到日志表（报文流水号、发送方代码、接收方代码、发送报文、发送时间、状态）
保存任务表（业务流水号、货物流水号、优先级（非实时、默认为null）、标识（0实时、1调度）、状态(0未处理、1已处理、2处理失败)）
结果解析 |  |  | 根据报文流水号更新【封装反馈报文、获取响应时间（返回时间-接受时间）、更新状态（0不成功、1成功）】
开始
保存数据
获取任务参数、插入待办任务表
更新日志
结束
获取任务表任务数据
参数接收、非空判断
Y
日志打印、日志保存
任务是否需要拆分
记录异常任务、删除任务
获取任务参数、插入待办任务表
N
N
Y

## 出货暂存区下架任务结果接收
说明 | 轨道WCS | WCS总控 | 说明 | 备注
WCS主动上报出货暂存区下架任务结果 接口方向：WCS---WMS
参数发送（任务编号taskNo、任务类型taskType、流水号SN、拼托区仓位/出货区hubno、到达时间opTime） |  |  |  | 出货暂存区下架任务结果流程deliveryTasksResult
参数接收，解析参数（任务编号taskNo、任务类型taskType、流水号SN、拼托区仓位/出货区hubno、到达时间opTime） 非空判断
|  |  | 1、通过序列表查询报文流水号、 2、通过获取IP，查询对接系统表（）对接系统代码 3、通过查询字典表，查询发送方代码 4、封装发送报文、发送时间、状态（默认1成功） | 获取报文流水号、发送方代码、接收方代码、封装发送报文、发送时间、状态
插入到日志表（报文流水号、发送方代码、接收方代码、发送报文、发送时间、状态）
根据报文流水号更新【封装反馈报文、获取响应时间（返回时间-接受时间）、更新状态（0不成功、1成功）】
结果解析 |  |  | 此处调用wms的deliveryTasksResult接口；参数发送，参数（任务编号taskNo、流水号SN、仓位hubno、到达时间optime）
1 result 2 dateTime 3 remark
开始
报文解析
返回结果
结束
报文请求发送
非空判断
N
Y
反馈信息
更新日志
通知wms
记录通知返回结果
日志保存

## 出货暂存区下架任务结果调度
说明 | WCS总控 | 新宁WMS | 说明
参数发送（任务编号taskNo、任务类型taskType、流水号SN、拼托区仓位/出货区hubno、到达时间opTime）
参数接收，解析参数（任务编号taskNo、任务类型taskType、流水号SN、拼托区仓位/出货区hubno、到达时间opTime） 非空判断
1、通过序列表查询报文流水号、 2、通过获取IP，查询对接系统表（）对接系统代码 3、通过查询字典表，查询发送方代码 4、封装发送报文、发送时间、状态（默认1成功）
插入到日志表（报文流水号、发送方代码、接收方代码、发送报文、发送时间、状态）
保存任务表（业务流水号、货物流水号、优先级（非实时、默认为null）、标识（0实时、1调度）、状态(0未处理、1已处理、2处理失败)）
结果解析 |  |  | 根据报文流水号更新【封装反馈报文、获取响应时间（返回时间-接受时间）、更新状态（0不成功、1成功）】
开始
保存数据
获取任务参数，通知新宁接口
更新日志
结束
获取任务表任务数据
参数接收、非空判断
N
Y
日志打印、日志保存