## Sheet1
PLC_Send_WCS | 地址请求 |  |  |  | 分拣报告 |  |  |  | 控制指令 |  |  |  | 心跳 |  |  |  | ACK
| 名称 | 长度 | 数据类型 | 备注 | 名称 | 长度 | 数据类型 | 备注 | 名称 | 长度 | 数据类型 | 备注 | 名称 | 长度 | 数据类型 | 备注 | 名称 | 长度 | 数据类型 | 备注
| 起始符号 | 2B | HEX | FCFC | 起始符号 | 2B | HEX | FCFC | 起始符号 | 2B | HEX | FCFC | 起始符号 | 2B | HEX | FCFC | 起始符号 | 2B | HEX | FCFC
| 数据包序号 | 4B | Dint | 1-60000依次累加 PLC端唯一标识报文 ACK使用 | 数据包序号 | 4B | Dint | 1-60000依次累加 PLC端唯一标识报文 ACK使用 | 数据包序号 | 4B | Dint | 1-60000依次累加 PLC端唯一标识报文 ACK使用 | 数据包序号 | 4B | Dint | 1-60000依次累加 PLC端唯一标识报文 ACK使用 | 数据包序号 | 4B | Dint | 对应报文的序号
| 报文名称 | 2B | int | 01(地址请求) | 报文名称 | 2B | int | 02(分拣报告) | 报文名称 | 2B | int | 03(控制指令PLC->WCS) | 报文名称 | 2B | int | 04(PLC->WCS心跳) | 报文名称 | 1B | int | 05(PLC->WCS的ACK)
| PLC编号 | 2B | int | PLC编号 | PLC编号 | 2B | int | PLC编号 | PLC编号 | 2B | int | PLC编号 | PLC编号 | 2B | int | PLC编号 | PLC编号 | 1B | int | PLC编号
| 填充位 | 8B | int | 填充0 | 填充位 | 2B | int | 填充0 | 报文类型 | 2B | int | 1空托盘组]补给 11周转箱组补给 3站台启用关闭[该功能待定，等客户确认] 6拼托完成信号 12托盘码盘完毕 7料箱码完 | 填充 | 2B | int | 填充0 | 填充 | 2B | int | 填充0
| 报文长度 | 2B | int | 50 | 报文长度 | 2B | int | 50 | 报文长度 | 2B | int | 50 | 报文长度 | 2B | int | 50 | 报文长度 | 2B | int | 50
| 读码器编号 | 2B | int |  | 分拣结果 | 2B | int | 1成功，2失败 | 站台编号 | 2B | int |  | 填、充 | 36B | int | 填充0 | 填充 | 36B | int | 填充0
| 货物ID | 2B | int | PLC内部跟踪 | 分配地址 | 2B | int | WCS发送给PLC的地址 | 填充位 | 6B | int | 填充0
| 6 | 2B | int | 填充0 | 实际地址 | 2B | int | 实际到达地址 | 状态 | 2B | int | 1启用 0关闭 如果报文类型为6则该字段1表示信号灯点亮0表示熄灭
| 条码 | 20B | char | PLC上报的条码信息 | 条码 | 20B | char | PLC上报的条码信息 | 填充位 | 20B | int | 填充0
| Weight | 2B | int | 货物重量 | 分拣状态ID | 2B | int | 分拣状态ID | 填充位 | 2B | int | 填充0
| Length | 2B | int | 货物长度 | 设备编号 | 2B | int | 设备编号（与实际位置相同） | 填充位 | 2B | int | 填充0
| Width | 2B | int | 货物宽度 | 填充位 | 6B | int | 填充0
| Height | 2B | int | 货物高度
| RetCode | 2B | int | 消息类型 |  |  |  |  | 填充位 | 2B | int | 填充0
| 结束符 | 2B | HEX | FDFD | 结束符 | 2B | HEX | FDFD | 结束符 | 2B | HEX | FDFD | 结束符 | 2B | HEX | FDFD | 结束符 | 2B | HEX | FDFD
WCS_Send_PLC | 地址回复 | [7 empty] | 控制指令 | [7 empty] | ACK
| 名称 | 长度 | 数据类型 | 备注 |  |  |  |  | 名称 | 长度 | 数据类型 | 备注 |  |  |  |  | 名称 | 长度 | 数据类型 | 备注
| 起始符号 | 2B | HEX | FCFC |  |  |  |  | 起始符号 | 2B | HEX | FCFC |  |  |  |  | 起始符号 | 2B | HEX | FCFC
| 数据包序号 | 4B | Dint | 1-60000依次累加 WCS端唯一标识报文 ACK使用 |  |  |  |  | 数据包序号 | 4B | Dint | 1-60000依次累加 WCS端唯一标识报文 ACK使用 |  |  |  |  | 数据包序号 | 4B | Dint | 对应报文的序号
| 报文名称 | 2B | int | 06(地址回复) |  |  |  |  | 报文名称 | 2B | int | 07(控制指令WCS->PLC) |  |  |  |  | 报文名称 | 1B | int | 08(WCS->PLC的ACK)
| PLC编号 | 2B | int | PLC编号 |  |  |  |  | PLC编号 | 2B | int | PLC编号 |  |  |  |  | PLC编号 | 1B | int | PLC编号
| 填充 | 2B | int | 填充0 |  |  |  |  | 报文类型 | 2B | int | 3站台启用关闭 |  |  |  |  | 填充 | 2B | int | 填充0
| 报文长度 | 2B | int | 50 |  |  |  |  | 报文长度 | 2B | int | 50 |  |  |  |  | 报文长度 | 2B | int | 50
| 读码器编号 | 2B | int | [5 empty] | 站台编号 | 2B | int | [5 empty] | 填充 | 36B | int | 填充0
| 条码 | 20B | char | PLC上报的托盘信息 |  |  |  |  | 填充位 | 20B | int | 填充0
| 目的地 | 2B | int | 托盘目的地 |  |  |  |  | 状态 | 2B | int | 1启用 0关闭 如果报文类型为9则该字段1表示信号灯点亮0表示熄灭
| 货物ID | 2B | int | PLC内部跟踪（1-999） |  |  |  |  | 备用 | 6B | char | 填充0
| 备用 | 10B | int | 填充0 |  |  |  |  | 填充位 | 6B | int | 填充0
| 结束符 | 2B | HEX | FDFD |  |  |  |  | 结束符 | 2B | HEX | FDFD |  |  |  |  | 结束符 | 2B | HEX | FDFD
RetID | RetCode | 备注
1 | OK | No Error return code
2 | NR | No Read return code 未读到码
3 | BL | Destination Blocked Return Code (Blockade)输送线堵塞
4 | ME | Measurement Error return code外检失败消息
RejectCode具体消息
FrontOverhangFail |  | BOOL |  | Pallet Profile Front Fail
RearOverhangFail |  | BOOL |  | Pallet Profile Rear Fail
LeftOverhangFail |  | BOOL |  | Pallet Profile Left Fail
RightOverhangFail |  | BOOL |  | Pallet Profile Right Fail
OverHeightFail |  | BOOL |  | Pallet Over Height Fail
OverWeightFail |  | BOOL |  | Pallet Over Weight Fail
BottomBoardFail |  | BOOL |  | Bottom Board Fail
ForkOpeningFail |  | BOOL |  | Fork Opening Fail
NoReadError |  | BOOL |  | No Read Error Bit
MultipleBarcodesError |  | BOOL |  | Multiple Barcodes Error Bit
读码失败条码内容 |  | ？？？？？？
分拣状态ID | 描述
0 | Normal 正常
1 | No read 没读到条码
2 | No code 没读码器的任何信息
3 | Multi-label 多条码
4 | Not in database – WCS未反馈目的地
5 | Divert full –出口满格
6 | Divert inhibited ---出口故障或软关闭
7 | Unknown destination ---目的地地址无效
8 | Tracking error ---跟踪丢失
9 | Maximum recirc count reached --- 超过最大循环数
10 | Bad gap ---间距错误
99 | Other ---其他
Note on M27: han: =9时，功能集成到目的地请求
Note on J32: han: 该功能集成在目的地请求

## Modified
PLC TO WCS | 地址请求 |  |  |  | 分拣报告 |  |  |  | 控制指令 |  |  |  | 心跳 |  |  |  | ACK
| 名称 | 长度 | 数据类型 | 备注 | 名称 | 长度 | 数据类型 | 备注 | 名称 | 长度 | 数据类型 | 备注 | 名称 | 长度 | 数据类型 | 备注 | 名称 | 长度 | 数据类型 | 备注
| 起始符号 | 2B | HEX | FCFC | 起始符号 | 2B | HEX | FCFC | 起始符号 | 2B | HEX | FCFC | 起始符号 | 2B | HEX | FCFC | 起始符号 | 2B | HEX | FCFC
| 数据包序号 | 4B | Dint | 1-60000依次累加 PLC端唯一标识报文 ACK使用 | 数据包序号 | 4B | Dint | 1-60000依次累加 PLC端唯一标识报文 ACK使用 | 数据包序号 | 4B | Dint | 1-60000依次累加 PLC端唯一标识报文 ACK使用 | 数据包序号 | 4B | Dint | 1-60000依次累加 PLC端唯一标识报文 ACK使用 | 数据包序号 | 4B | Dint | 对应报文的序号
| 报文名称 | 2B | int | 01(地址请求) | 报文名称 | 2B | int | 02(分拣报告) | 报文名称 | 2B | int | 03(控制指令PLC->WCS) | 报文名称 | 2B | int | 04(PLC->WCS心跳) | 报文名称 | 2B | int | 05(PLC->WCS的ACK)
| PLC编号 | 2B | int | PLC编号 | PLC编号 | 2B | int | PLC编号 | PLC编号 | 2B | int | PLC编号 | PLC编号 | 2B | int | PLC编号 | PLC编号 | 2B | int | PLC编号
| 填充位 | 10B | int | 填充0 | 填充位 | 2B | int | 填充0 | 报文类型 | 2B | int | 1空托盘组]补给 11周转箱组补给 3站台启用关闭[该功能待定，等客户确认] 6拼托完成信号 12托盘码盘完毕 7料箱码完 | 填充 | 2B | int | 填充0 | 填充 | 2B | int | 填充0
| 装载状态 | 2B | int | 填充0 | 报文长度 | 2B | int | 60 | 报文长度 | 2B | int | 60 | 报文长度 | 2B | int | 60 | 报文长度 | 2B | int | 60
| 报文长度 | 2B | int | 60 | 分拣结果 | 2B | int | 1成功，2失败 | 站台编号 | 2B | int |  | 填、充 | 44B | int | 填充0 | 填充 | 44B | int | 填充0
| 读码器编号 | 2B | int |  | 分配地址 | 2B | int | WCS发送给PLC的地址 | 填充位 | 6B | int
| 货物ID | 2B | int | PLC内部跟踪 | 实际地址 | 2B | int | 实际到达地址 | 状态 | 2B | int
[5 empty] | 条码 | 20B | char | PLC上报的条码信息 | 填充位 | 34B | int | 0
| 条码 | 20B | char | PLC上报的条码信息 | 分拣状态ID | 2B | int | 分拣状态ID
| Weight | 2B | int | 货物重量 | 设备编号 | 2B | int | 设备编号（与实际位置相同）
| Length | 2B | int | 货物长度 | 填充位 | 14B | int | 填充0
| Width | 2B | int | 货物宽度
| Height | 2B | int | 货物高度
| RetCode | 2B | Char | 消息类型 | 结束符 | 2B | HEX | FDFD | 结束符 | 2B | HEX | FDFD | 结束符 | 2B | HEX | FDFD | 结束符 | 2B | HEX | FDFD
| 结束符 | 2B | HEX | FDFD
WCS_Send_PLC | 地址回复 |  |  |  | 控制指令 |  |  |  | ACK
| 名称 | 长度 | 数据类型 | 备注 | 名称 | 长度 | 数据类型 | 备注 | 名称 | 长度 | 数据类型 | 备注
| 起始符号 | 2B | HEX | FCFC | 起始符号 | 2B | HEX | FCFC | 起始符号 | 2B | HEX | FCFC
| 数据包序号 | 4B | Dint | 1-60000依次累加 WCS端唯一标识报文 ACK使用 | 数据包序号 | 4B | Dint | 1-60000依次累加 WCS端唯一标识报文 ACK使用 | 数据包序号 | 4B | Dint | 对应报文的序号
| 报文名称 | 2B | int | 06(地址回复) | 报文名称 | 2B | int | 07(控制指令WCS->PLC) | 报文名称 | 2B | int | 08(WCS->PLC的ACK)
| PLC编号 | 2B | int | PLC编号 | PLC编号 | 2B | int | PLC编号 | PLC编号 | 2B | int | PLC编号
| 填充 | 2B | int | 填充0 | 报文类型 | 2B | int | 3站台启用关闭 | 填充 | 2B | int | 填充0
| 报文长度 | 2B | int | 60 | 报文长度 | 2B | int | 60 | 报文长度 | 2B | int | 60
| 读码器编号 | 2B | int |  | 站台编号 | 2B | int |  | 填充 | 44B | int | 填充0
| 条码 | 20B | char | PLC上报的托盘信息 | 填充位 | 20B | int | 填充0
| 目的地 | 2B | int | 托盘目的地 | 状态 | 2B | int | 1启用 0关闭 如果报文类型为9则该字段1表示信号灯点亮0表示熄灭
| 备用 | 20B | int | 0 | 备用 | 6B | INT | 填充0
[5 empty] | 填充位 | 14B | int | 填充0
| 结束符 | 2B | HEX | FDFD | 结束符 | 2B | HEX | FDFD | 结束符 | 2B | HEX | FDFD
Note on K29: han: =9时，功能集成到目的地请求
Note on H34: han: 该功能集成在目的地请求