## 新宁接口测试用例 (hidden)
接口 | 子接口 | 用例编号 | 用例名称 | 测试步骤 | 预期结果 | 2017/5/31~2017/6/1
[6 empty] | 测试结果 | 缺陷编号
WMS-WCS总控 | 上架任务接收 | 003 | WMS系统下发一条上架任务至WCS总控系统 | 利用soapUI模拟WMS发送上架任务（整板上架、散件上架、整托增值服务回库、散件增值服务回库）请求报文（内含一条任务）eg:pram=[{'taskNo':'1';'SN':'PX170403000001';'planningNo':'3';'isHengwen':'0';'IsPallet': '-1';'BDNO':'3';'pn':'111';'weight':'20';'height':'1.3';'SN_OLD':'0';'opTime':'2017-05-26 14:24:30'}] | 1、在业务流水表（HH_MSGINFOLOG）中新增一条报文数据（查看SendMsg字段内容），数据内容与报文内容一致； 2、在任务接收表中（HH_TASKTABLE）新增一条任务，查看‘TaskNo’'TaskType''SN''isHengwen''IsPallet'''BDNO''pn''weight''height''SN_OLD'字段的内容是否与流水表中‘SengMsg’字段内容一致，其中“TaskType”字段的内容判断依据（当上架任务中IsPallet=-1,表示正常的整板或者散件上架。（在任务接收表中，任务类型分为PIN/CIN） 当上架任务中IsPallet=0，表示回库任务回散件库,任务类型为CVASIN。 当上架任务中IsPallet=1，表示回库任务回整托库，任务接收表中，任务类型为PVASIN。） 3、业务流水表（HH_MSGINFOLOG）中“Recvmsg”字段‘result’的值为'True','rescode'的值为'0000',RecvTime”字段值更新，‘state’字段的值为‘1’。 | 未通过 | 003 004
|  | 033 | WMS系统下发多条上架任务至WCS总控系统 | 利用soapUI模拟WMS发送上架任务（整板上架、散件上架、增值回散件库、增值回整托库）请求报文（内含多条任务）eg:pram=[{'taskNo':'1';'SN':'PX170403000001';'planningNo':'3';'isHengwen':'0';'IsPallet': '1';'BDNO':'3';'pn':'111';'weight':'20';'height':'1.3';'SN_OLD':'0';' opTime':'2017-05-26 14:24:30'},{'taskNo':'2';'SN':'PX170403000002';'planningNo':'4';'isHengwen':'0';'IsPallet': '1';'BDNO':'5';'pn':'112';'weight':'20';'height':'1.3';'SN_OLD':'0';' opTime':'2017-05-26 14:24:31'}] | 1、在业务流水表（HH_MSGINFOLOG）中新增多条报文数据（查看SendMsg字段内容），数据内容与报文内容一致； 2、在任务接收表中（HH_TASKTABLE）新增多条任务，查看‘TaskNo’'TaskType''SN''isHengwen''IsPallet'''BDNO''pn''weight''height'''SN_OLD''字段的内容是否与流水表中‘SengMsg’字段内容一致，其中“TaskType”字段的内容判断依据（当上架任务中IsPallet=-1,表示正常的整板或者散件上架。（在任务接收表中，任务类型分为PIN/CIN） 当上架任务中IsPallet=0，表示回库任务回散件库,任务类型为CVASIN。 当上架任务中IsPallet=1，表示回库任务回整托库，任务接收表中，任务类型为PVASIN。） 3、业务流水表（HH_MSGINFOLOG）中“Recvmsg”字段‘result’的值为'True','rescode'的值为'0000',RecvTime”字段值更新，‘state’字段的值为‘1’。 | 未通过 | 003 004
|  | 034 | 发送任务报文IP校验 | 利用soapUI模拟WMS发送上架任务请求报文所用IP为非对接系统表（HH_DOCKSYS）中设定的值。 | 1、在业务流水表（HH_MSGINFOLOG）中新增报文数据，但任务接收表（HH_TASK）中无新增数据，且业务流水表中“Recvmsg”字段中‘result’值为‘False’,'rescode'值为'4001','remark'的值‘IP校验不通过’。 | 未通过 | 004 006
|  | 035 | WMS系统发送上架任务报文进行非空校验 | 利用soapUI模拟WMS发送上架任务请求报文，其中请求参数做非空校验（具体参数是否可以为空，见需求文档）。 eg:参数中设置SN为空,pram=[{'taskNo':'1';'SN':'PX170403000001';'planningNo':'3';'isHengwen':'0';'IsPallet': '-1';'BDNO':'3';'pn':'111';'weight':'20';'height':'1.3';'SN_OLD':'0';'opTime':'2017-05-26 14:24:30'}] | 1、在业务流水表（HH_MSGINFOLOG）中新增报文数据，但任务接收表（HH_TASK）中无新增数据，且业务流水表中“Recvmsg”字段中‘result’值为‘False’,'rescode'值为'1001','remark'的值‘XXX参数为空’。 | 未通过 | 004 006
|  | 036 | WMS系统发送重复数据的上架任务至WCS总控系统 | 利用soapUI模拟WMS发送上架任务请求报文，其中请求参数违反唯一性。eg:taskNo的值，重复添加两次，pram=[{'taskNo':'1';'SN':'PX170403000001';'planningNo':'3';'isHengwen':'0';'IsPallet': '-1';'BDNO':'3';'pn':'111';'weight':'20';'height':'1.3';'SN_OLD':'0';'opTime':'2017-05-26 14:24:30'}] | 1、在业务流水表（HH_MSGINFOLOG）中新增2条报文数据，且'SendMsg'字段的内容与两次发送的报文内容一致，任务接收表（HH_TASK）数据量无变化，第二次提交的数据覆盖原来的数据（测试时进行对比），字段'Optime'字段的值更新为第二次接收任务的时间。 2、业务流水表（HH_MSGINFOLOG）接收到的两条报文中的“Recvmsg”字段‘result’的值均为'True','rescode'的值均为'0000',RecvTime”字段值更新，‘state’字段的值均为‘1’。 | 未通过 | 004
| 下架任务接收 | 004 | WMS系统下发一条下架任务至WCS总控系统 | 利用soapUI模拟WMS发送一条下架任务(任务类型：整托实际出库、散件实际出库、整托增值服务出库、散件增值服务出库、移仓、整托补货、散件补货、最小贴标)请求报文（内含一条任务）eg:pram=[{'taskNo':'1';'taskType':'COUT';'taskState':'NORMAL';'SN_OLD':'PX17040301';'priority':'2';'OUTNO':'007';'planningNo':'6';'SN':'7';'hubno':'8';'isUnpackTray':'TRUE';'isBoxLable':'FALSE';'isMinpackLable':'FALSE';'isPipeline':'FALSE';'opTime':'2017-04-10 16:31:16'}] | 1、在业务流水表（HH_MSGINFOLOG）中新增一条报文数据（查看SendMsg字段内容），数据内容与报文内容一致； 2、在任务接收表中（HH_TASKTABLE）新增一条任务，查看'taskNo''taskType''taskState''SN_OLD''priority''OUTNO''planningNo''SN''hubno''isUnpackTray''isBoxLable''isMinpackLable''isPipeline''opTime'字段的内容是否与流水表中‘SengMsg’字段内容一致（其中'taskState'在数据库对应任务状态1：NORMAL——正常、UPDATE——更新；0：CANCEL——取消；） 3、业务流水表（HH_MSGINFOLOG）中“Recvmsg”字段‘result’的值为'True','rescode'的值为'0000',RecvTime”字段值更新，‘state’字段的值为‘1’。 | 通过
|  | 037 | WMS系统下发多条下架任务至WCS总控系统 | 利用soapUI模拟WMS发送多条下架任务请求报文（(任务类型：整托实际出库、散件实际出库、整托增值服务出库、散件增值服务出库、移仓、整托补货、散件补货、最小贴标)）（内含多条任务）eg:pram=[{'taskNo':'1';'taskType':'COUT';'taskState':'NORMAL';'SN_OLD':'PX17040301';'priority':'2';'OUTNO':'007';'planningNo':'6';'SN':'PX170403000001';'hubno':'8';'isUnpackTray':'TRUE';'isBoxLable':'FALSE';'isMinpackLable':'FALSE';'isPipeline':'FALSE';'opTime':'2017-04-10 16:31:16'},{'taskNo':'2';'taskType':'COUT';'taskState':'NORMAL';'SN_OLD':'PX17040301';'priority':'2';'OUTNO':'008';'planningNo':'8';'SN':'PX170403000002';'hubno':'9';'isUnpackTray':'TRUE';'isBoxLable':'FALSE';'isMinpackLable':'FALSE';'isPipeline':'FALSE';'opTime':'2017-04-10 16:31:18'}] | 1、在业务流水表（HH_MSGINFOLOG）中新增多条报文数据（查看SendMsg字段内容），数据内容与报文内容一致； 2、在任务接收表中（HH_TASKTABLE）新增一条任务，查看'taskNo''taskType''taskState''SN_OLD''priority''OUTNO''planningNo''SN''hubno''isUnpackTray''isBoxLable''isMinpackLable''isPipeline''opTime'字段的内容是否与流水表中‘SengMsg’字段内容一致（其中'taskState'在数据库对应任务状态1：NORMAL——正常、UPDATE——更新；0：CANCEL——取消；） 3、业务流水表（HH_MSGINFOLOG）中“Recvmsg”字段‘result’的值为'True','rescode'的值为'0000',RecvTime”字段值更新，‘state’字段的值为‘1’。 | 通过
|  | 034 | 发送任务报文IP校验 | 利用soapUI模拟WMS发送任务请求报文所用IP为非对接系统表（HH_DOCKSYS）中设定的值。 | 1、在业务流水表（HH_MSGINFOLOG）中新增报文数据，但任务接收表（HH_TASK）中无新增数据，且业务流水表中“Recvmsg”字段中‘result’值为‘False’,'rescode'值为'4001','remark'的值‘IP校验不通过’。 | 未通过 | 006
|  | 038 | WMS系统发送下架任务报文进行非空校验 | 利用soapUI模拟WMS发送下架任务请求报文，其中请求参数做非空校验（具体参数是否可以为空，见需求文档）。eg:参数中设置taskType为空，eg:pram=[{'taskNo':'1';'taskType':'';'taskState':'NORMAL';'SN_OLD':'PX17040301';'priority':'2';'OUTNO':'007';'planningNo':'6';'SN':'7';'hubno':'8';'isUnpackTray':'TRUE';'isBoxLable':'FALSE';'isMinpackLable':'FALSE';'isPipeline':'FALSE';'opTime':'2017-04-10 16:31:16'}] | 1、在业务流水表（HH_MSGINFOLOG）中新增报文数据，但任务接收表（HH_TASK）中无新增数据，且业务流水表中“Recvmsg”字段中‘result’值为‘False’,'rescode'值为'1001','remark'的值‘XXX参数为空’。 | 未通过 | 006
|  | 039 | WMS系统发送重复数据的下架任务至WCS总控系统 | 利用soapUI模拟WMS发送重复的下架任务请求报文，eg:pram=[{'taskNo':'555';'taskType':'POUT';'taskState':'NORMAL';'SN_OLD':'PX17040301';'priority':'2';'OUTNO':'007';'planningNo':'6';'SN':'7';'hubno':'8';'isUnpackTray':'TRUE';'isBoxLable':'FALSE';'isMinpackLable':'FALSE';'isPipeline':'FALSE';'opTime':'2017-04-10 16:31:16'}] | 1、在业务流水表（HH_MSGINFOLOG）中新增2条报文数据，且'SendMsg'字段的内容与两次发送的报文内容一致，任务接收表（HH_TASK）数据量无变化，第二次提交的数据覆盖原来的数据（测试时进行对比），字段'Optime'字段的值更新为第二次接收任务的时间。 2、业务流水表（HH_MSGINFOLOG）接收到的两条报文中的“Recvmsg”字段‘result’的值均为'True','rescode'的值均为'0000',RecvTime”字段值更新，‘state’字段的值均为‘1’。 | 通过

## 接口测试用例
模块 | 子模块 | 用例编号 | 用例名称 | 前提条件 | 测试步骤 | 预期结果 | 备注 | V1.1.0
[8 empty] | 执行人 | 结果 | 时间 | 备注
WMS-WCS总控 | 上架任务接收 | 003 | WMS系统下发一条上架任务至WCS总控系统 |  | 1、WMS发送上架任务（整板上架、散件上架、整托增值服务回库、散件增值服务回库）请求报文（内含一条任务）eg:pram=[{'taskNo':'1';'SN':'PX170403000001';'planningNo':'3';'isHengwen':'0';'IsPallet': '-1';'BDNO':'3';'pn':'111';'weight':'20';'height':'1.3';'SN_OLD':'0';'opTime':'2017-05-26 14:24:30'}] | 1、在业务流水表（HH_MSGINFOLOG）中新增一条报文数据（查看SendMsg字段内容），数据内容与报文内容一致； 2、在任务接收表中（HH_TASKTABLE）新增一条任务，查看‘TaskNo’'TaskType''SN''isHengwen''IsPallet'''BDNO''pn''weight''height''SN_OLD'字段的内容是否与流水表中‘SengMsg’字段内容一致，其中“TaskType”字段的内容判断依据（当上架任务中IsPallet=-1,表示正常的整板或者散件上架。在任务接收表中，任务类型分为P-in/C-in；当上架任务中IsPallet=0，表示回库任务回散件库,任务类型为C-vas；当上架任务中IsPallet=1，表示回库任务回整托库，任务接收表中，任务类型为P-vas。） 3、业务流水表（HH_MSGINFOLOG）中“Recvmsg”字段‘result’的值为'True','rescode'的值为'0000',RecvTime”字段值更新，‘state’字段的值为‘1’。
|  | 033 | WMS系统下发多条上架任务至WCS总控系统 |  | 1、WMS发送上架任务（整板上架、散件上架、增值回散件库、增值回整托库）请求报文（内含多条任务）eg:pram=[{'taskNo':'1';'SN':'PX170403000001';'planningNo':'3';'isHengwen':'0';'IsPallet': '1';'BDNO':'3';'pn':'111';'weight':'20';'height':'1.3';'SN_OLD':'0';' opTime':'2017-05-26 14:24:30'},{'taskNo':'2';'SN':'PX170403000002';'planningNo':'4';'isHengwen':'0';'IsPallet': '1';'BDNO':'5';'pn':'112';'weight':'20';'height':'1.3';'SN_OLD':'0';' opTime':'2017-05-26 14:24:31'}] | 1、在业务流水表（HH_MSGINFOLOG）中新增多条报文数据（查看SendMsg字段内容），数据内容与报文内容一致； 2、在任务接收表中（HH_TASKTABLE）新增多条任务，查看‘TaskNo’'TaskType''SN''isHengwen''IsPallet'''BDNO''pn''weight''height'''SN_OLD''字段的内容是否与流水表中‘SengMsg’字段内容一致，其中“TaskType”字段的内容判断依据（当上架任务中IsPallet=-1,表示正常的整板或者散件上架。在任务接收表中，任务类型分为P-in/C-in；当上架任务中IsPallet=0，表示回库任务回散件库,任务类型为C-vas；当上架任务中IsPallet=1，表示回库任务回整托库，任务接收表中，任务类型为P-vas。） 3、业务流水表（HH_MSGINFOLOG）中“Recvmsg”字段‘result’的值为'True','rescode'的值为'0000',RecvTime”字段值更新，‘state’字段的值为‘1’。
|  | 034 | 发送任务报文IP校验 |  | 1、WMS发送上架任务请求报文所用IP为非对接系统表（HH_DOCKSYS）中设定的值。 | 1、在业务流水表（HH_MSGINFOLOG）中新增报文数据，但任务接收表（HH_TASK）中无新增数据，且业务流水表中“Recvmsg”字段中‘result’值为‘False’,'rescode'值为'4001','remark'的值‘IP校验不通过’。
|  | 035 | WMS系统发送上架任务报文进行非空校验 |  | 1、WMS发送上架任务请求报文，其中请求参数做非空校验（具体参数是否可以为空，见需求文档）。 eg:参数中设置SN为空,pram=[{'taskNo':'22';'SN':'';'BDNO':'3';'pn':'4';'weight':'5';'height':'6';'preBoxes':'7';'opTime':'2017-04-10 13:52:36';'planningNo':'1'}] | 1、在业务流水表（HH_MSGINFOLOG）中新增报文数据，且业务流水表中“Recvmsg”字段中‘result’值为‘False’,'rescode'值为'1001','remark'的值‘XX参数不可为空’。
|  | 036 | 同一任务号WMS系统发送两次上架任务至WCS总控系统 | 任务号相同，其他参数值可不同 | WMS发送上架任务请求报文，其中任务号相同，其他参数可不同。eg:pram=[{'taskNo':'22';'SN':'2';'BDNO':'3';'pn':'4';'weight':'5';'height':'6';'preBoxes':'7';'opTime':'2017-04-10 13:52:36';'planningNo':'1'}] | 1、在业务流水表（HH_MSGINFOLOG）中新增2条报文数据，且'SendMsg'字段的内容与两次发送的报文内容一致。 2、任务接收表（HH_TASK）数据量无变化，第二次提交的数据覆盖原来的数据（测试时进行对比），字段'Optime'字段的值更新为第二次接收任务的时间。 3、业务流水表（HH_MSGINFOLOG）接收到的两条报文中的“Recvmsg”字段‘result’的值均为'True','rescode'的值均为'0000',RecvTime”字段值更新，‘state’字段的值均为‘1’。
| 标记异常流水号 | 130 | 当任务出现异常时_WMS下发标记异常流水号至WCS总控系统 | 流水号对应的任务状态为正常 | WMS发送标记异常流水号任务请求报文eg:pram=[{'SN':'1';'errorMessage':'2';'Status':'NG';'opTime':'2017-04-10 13:52:36'}] | 1、在业务流水表（HH_MSGINFOLOG）中新增一条报文数据； 2、任务接收表中该SN对应的【任务状态】更新为2（异常）和待处理任务表中对应流水号的任务【状态】是0（未处理）的更新为3被更新为3（处理失败）。 3、异常任务表中新增该【SN】对于的【任务号】【子任务号】的任务，【状态】为0（未处理）。
|  | 131 | 当异常任务处理后正常时_WMS下发标记异常流水号至WCS总控系统 | 异常任务表中存在该流水号对应的任务 | WMS发送标记异常流水号任务请求报文eg:pram=[{'SN':'1';'errorMessage':'2';'Status':'OK';'opTime':'2017-04-10 13:52:36'}] | 1、在业务流水表（HH_MSGINFOLOG）中新增一条报文数据； 2、异常任务表表中该【SN】对应的【任务状态】更新为1（已下发重新处理）。 3、待处理任务表中（处理失败的更新为未处理） 4、任务接收表中任务状态更为为1（正常） | 本次测试“待处理任务表”中任务状态更为为处理完成而不是“未处理”
|  | 132 | WMS下发标记异常流水号的请求报文做参数的非空校验 |  | WMS发送标记异常流水号任务请求报文,其中对于不可为空的参数做为空处理，例如设置SN为空eg:pram=[{'SN':'';'errorMessage':'2';'Status':'NG';'opTime':'2017-04-10 13:52:36'}] | 1、在业务流水表（HH_MSGINFOLOG）中新增报文数据，且业务流水表中“Recvmsg”字段中‘result’值为‘False’,'rescode'值为'1001','remark'的值‘XX参数不可为空’。
|  |  | WMS下发标记异常流水号的请求报文做参数的长度校验 |  | WMS发送标记异常流水号任务请求报文,其中对于参数做长度校验，例如，SN的参数值标准为String(20)，eg:pram=[{'SN':'1234567890123456789012';'errorMessage':'2';'Status':'NG';'opTime':'2017-04-10 13:52:36'}] | 1、在业务流水表（HH_MSGINFOLOG）中新增报文数据，且业务流水表中“Recvmsg”字段中‘result’值为‘False’,'rescode'值为'1003','remark'的值‘XX参数长度格式错误’。
|  | 034 | 发送任务报文IP校验 |  | WMS发送上架任务请求报文所用IP为非对接系统表（HH_DOCKSYS）中设定的值。 | 1、在业务流水表（HH_MSGINFOLOG）中新增报文数据，但任务接收表（HH_TASK）中无新增数据，且业务流水表中“Recvmsg”字段中‘result’值为‘False’,'rescode'值为'4001','remark'的值‘IP校验不通过’。
| 下架任务接收 | 004 | WMS系统下发一条下架任务至WCS总控系统 |  | WMS发送一条下架任务(任务类型：整托实际出库、散件实际出库、整托增值服务出库、散件增值服务出库、移仓、整托补货、散件补货、最小贴标)请求报文（内含一条任务）eg:pram=[{'taskNo':'1';'taskType':'COUT';'taskState':'NORMAL';'priority':'2';'OUTNO':'007';'planningNo':'6';'SN':'7';'hubno':'8';'isUnpackTray':'TRUE';'isBoxLable':'FALSE';'isMinpackLable':'FALSE';'isPipeline':'FALSE';'opTime':'2017-04-10 16:31:16'}] | 1、在业务流水表（HH_MSGINFOLOG）中新增一条报文数据（查看SendMsg字段内容），数据内容与报文内容一致； 2、在任务接收表中（HH_TASKTABLE）新增一条任务，查看'taskNo''taskType''taskState''priority''OUTNO''planningNo''SN''hubno''isUnpackTray''isBoxLable''isMinpackLable''isPipeline''opTime'字段的内容是否与流水表中‘SengMsg’字段内容一致（其中'taskState'在数据库对应任务状态1：NORMAL——正常、UPDATE——更新；0：CANCEL——取消；） 3、业务流水表（HH_MSGINFOLOG）中“Recvmsg”字段‘result’的值为'True','rescode'的值为'0000',RecvTime”字段值更新，‘state’字段的值为‘1’。
|  | 037 | WMS系统下发多条下架任务至WCS总控系统 |  | 1、WMS发送多条下架任务请求报文（(任务类型：整托实际出库、散件实际出库、整托增值服务出库、散件增值服务出库、移仓、整托补货、散件补货、最小贴标)）（内含多条任务）eg:pram=[{'taskNo':'1';'taskType':'COUT';'taskState':'NORMAL';'priority':'2';'OUTNO':'007';'planningNo':'6';'SN':'PX170403000001';'hubno':'8';'isUnpackTray':'TRUE';'isBoxLable':'FALSE';'isMinpackLable':'FALSE';'isPipeline':'FALSE';'opTime':'2017-04-10 16:31:16'},{'taskNo':'2';'taskType':'COUT';'taskState':'NORMAL';'priority':'2';'OUTNO':'008';'planningNo':'8';'SN':'PX170403000002';'hubno':'9';'isUnpackTray':'TRUE';'isBoxLable':'FALSE';'isMinpackLable':'FALSE';'isPipeline':'FALSE';'opTime':'2017-04-10 16:31:18'}] | 1、在业务流水表（HH_MSGINFOLOG）中新增多条报文数据（查看SendMsg字段内容），数据内容与报文内容一致； 2、在任务接收表中（HH_TASKTABLE）新增多条任务，查看'taskNo''taskType''taskState''priority''OUTNO''planningNo''SN''hubno''isUnpackTray''isBoxLable''isMinpackLable''isPipeline''opTime'字段的内容是否与业务流水表中‘SengMsg’字段内容一致（其中'taskState'在数据库对应任务状态1：NORMAL——正常、UPDATE——更新；0：CANCEL——取消；） 3、业务流水表（HH_MSGINFOLOG）中“Recvmsg”字段‘result’的值为'True','rescode'的值为'0000',RecvTime”字段值更新，‘state’字段的值为‘1’。
|  | 034 | 发送任务报文IP校验 |  | WMS发送任务请求报文所用IP为非对接系统表（HH_DOCKSYS）中设定的值。 | 1、在业务流水表（HH_MSGINFOLOG）中新增报文数据，但任务接收表（HH_TASK）中无新增数据，且业务流水表中“Recvmsg”字段中‘result’值为‘False’,'rescode'值为'4001','remark'的值‘IP校验不通过’。
|  | 038 | WMS系统发送下架任务报文进行非空校验 |  | WMS发送下架任务请求报文，其中请求参数做非空校验（具体参数是否可以为空，见需求文档）。eg:参数中设置taskType为空，eg:pram=[{'taskNo':'1';'taskType':'';'taskState':'NORMAL';'priority':'2';'OUTNO':'007';'planningNo':'6';'SN':'7';'hubno':'8';'isUnpackTray':'TRUE';'isBoxLable':'FALSE';'isMinpackLable':'FALSE';'isPipeline':'FALSE';'opTime':'2017-04-10 16:31:16'}] | 1、在业务流水表（HH_MSGINFOLOG）中新增报文数据，但任务接收表（HH_TASK）中无新增数据，且业务流水表中“Recvmsg”字段中‘result’值为‘False’,'rescode'值为'1001','remark'的值‘XX参数不能为空’。
|  | 039 | 同一任务号WMS系统发送两次下架任务至WCS总控系统 | 任务号相同，其他参数值可不同 | 1、WMS发送两次下架任务的请求报文。eg:taskNo的值相同，其他参数值可不同，eg:pram=[{'taskNo':'1';'taskType':'COUT';'taskState':'NORMAL';'priority':'2';'OUTNO':'007';'planningNo':'6';'SN':'PX170403000001';'hubno':'8';'isUnpackTray':'TRUE';'isBoxLable':'FALSE';'isMinpackLable':'FALSE';'isPipeline':'FALSE';'opTime':'2017-04-10 16:31:16'},{'taskNo':'1';'taskType':'POUT';'taskState':'NORMAL';'priority':'3';'OUTNO':'008';'planningNo':'8';'SN':'PX170403000002';'hubno':'9';'isUnpackTray':'TRUE';'isBoxLable':'FALSE';'isMinpackLable':'FALSE';'isPipeline':'FALSE';'opTime':'2017-04-10 16:31:18'}] | 1、在业务流水表（HH_MSGINFOLOG）中新增2条报文数据，且'SendMsg'字段的内容与两次发送的报文内容一致。 2、任务接收表（HH_TASK）数据量无变化，第二次提交的数据覆盖原来的数据（测试时进行对比），字段'Optime'字段的值更新为第二次接收任务的时间。 3、业务流水表（HH_MSGINFOLOG）接收到的两条报文中的“Recvmsg”字段‘result’的值均为'True','rescode'的值均为'0000',RecvTime”字段值更新，‘state’字段的值均为‘1’。
| 出货暂存区任务下架 | 133 | WMS下发一条出货暂存区任务下架（并板下架/装车下架）至WCS总控系统 |  | 1、WMS下发出货暂存区任务下架的任务请求报文，其中任务类型包含（bind/load），请求参数格式如下：eg:pram=[{'taskNo':'20';'taskType':'bind';'SN':'[12,13,14,15]';'opTime':'2017-06-14 10:24:00'}] | 1、在业务流水表（HH_MSGINFOLOG）中新增一条报文数据（查看SendMsg字段内容），数据内容与报文内容一致。 2、任务接收表中新增一条任务，其中【taskNo】、【taskType】、【SN】与请求报文一致，【任务状态】为1（normal/update），【状态】为0（未处理） 3、业务流水表（HH_MSGINFOLOG）中“Recvmsg”字段‘result’的值为'True','rescode'的值为'0000',RecvTime”字段值更新，‘state’字段的值为‘1’。
|  | 134 | WMS下发多条出货暂存区任务下架任务至WCS总控系统 |  | 1、WMS下发多条出货暂存区任务下架的任务请求报文，其中任务类型包含（bind/load），请求参数格式如下：eg:pram=[{'taskNo':'20';'taskType':'bind';'SN':'[12,13,14,15]';'opTime':'2017-06-14 10:24:00'},{'taskNo':'21';'taskType':'load';'SN':'[02,03,04,05]';'opTime':'2017-06-14 10:24:01'},{'taskNo':'22';'taskType':'bind';'SN':'[22,23,24,25]';'opTime':'2017-06-14 10:24:02'}] | 1、在业务流水表（HH_MSGINFOLOG）中新增多条报文数据（查看SendMsg字段内容），数据内容与报文内容一致。 2、任务接收表中新增多条任务，其中【taskNo】、【taskType】、【SN】与请求报文数据值一致，【任务状态】均为1（normal/update），【状态】均为0（未处理） 3、业务流水表（HH_MSGINFOLOG）中“Recvmsg”字段‘result’的值为'True','rescode'的值为'0000',RecvTime”字段值更新，‘state’字段的值为‘1’。
|  | 034 | 发送任务报文IP校验 |  | 1、WMS发送上架任务请求报文所用IP为非对接系统表（HH_DOCKSYS）中设定的值。 | 1、在业务流水表（HH_MSGINFOLOG）中新增报文数据，但任务接收表（HH_TASK）中无新增数据，且业务流水表中“Recvmsg”字段中‘result’值为‘False’,'rescode'值为'4001','remark'的值‘IP校验不通过’。
|  | 135 | WMS 下发的出货暂存区任务下架报文参数做非空校验 |  | 1、WMS下发出货暂存区任务下架的任务请求报文，其中任务类型包含（bind/load），设置'taskType'为空，请求参数格式如下：eg:pram=[{'taskNo':'20';'taskType':'';'SN':'[12,13,14,15]';'opTime':'2017-06-14 10:24:00'}] | 1、在业务流水表（HH_MSGINFOLOG）中新增报文数据，且业务流水表中“Recvmsg”字段中‘result’值为‘False’,'rescode'值为'1001','remark'的值‘XX参数不可为空’。 2、任务接收表中无新增任务。
|  |  | WMS 下发的出货暂存区任务下架报文参数做长度校验 |  | 1、WMS下发出货暂存区任务下架的任务请求报文，其中任务类型包含（bind/load），设置'taskNo'的长度超过20，请求参数格式如下：eg:pram=[{'taskNo':'1234567890123456789012';'taskType':'load';'SN':'[12,13,14,15]';'opTime':'2017-06-14 10:24:00'}] | 1、在业务流水表（HH_MSGINFOLOG）中新增报文数据，且业务流水表中“Recvmsg”字段中‘result’值为‘False’,'rescode'值为'1003','remark'的值‘XX参数长度格式错误’。
|  | 136 | 同一任务号WMS下发两次出货暂存区任务下架报文 | 两次任务的任务号相同，其他数据可不同。 | 1、WMS下发多条出货暂存区任务下架的任务请求报文，其中任务类型包含（bind/load），请求参数格式如下：eg:pram=[{'taskNo':'20';'taskType':'bind';'SN':'[12,13,14,15]';'opTime':'2017-06-14 10:24:00'}，{'taskNo':'20';'taskType':'load';'SN':'[02,03,04,05]';'opTime':'2017-06-14 10:24:01'},{'taskNo':'22';'taskType':'bind';'SN':'[22,23,24,25]';'opTime':'2017-06-14 10:24:02'}] | 1、在业务流水表（HH_MSGINFOLOG）中新增2条报文数据，且'SendMsg'字段的内容与两次发送的报文内容一致。 2、任务接收表（HH_TASK）数据量无变化，第二次提交的数据覆盖原来的数据（测试时进行对比），字段'Optime'字段的值更新为第二次接收任务的时间。 3、业务流水表（HH_MSGINFOLOG）接收到的两条报文中的“Recvmsg”字段‘result’的值均为'True','rescode'的值均为'0000',RecvTime”字段值更新，‘state’字段的值均为‘1’。
| 散件上架任务结果 | 137 | WMS下发散件上架任务结果(散件上架结果正常)至WCS总控系统 | 任务号对应的散件上架任务已完成 | 1、WMS下发散件上架结果报文，请求参数格式如下：(其中location 为异常货物位置，可以为空，1标识堆垛机库，2标识人工采集区，remark同样可以为空，异常货物原因)pram=[{'taskNo':'20';'SN':'PX170403000001';'hubno':'10';'shelves':'10';opTime':'2017-06-14 18:06:00';'location':''';'remark':''}] | 1、在业务流水表（HH_MSGINFOLOG）中新增1条报文数据，且'SendMsg'字段的内容与发送的报文内容一致。 2、请求成功，返回True。 3、根据WMS返回结果，更新业务流水表中数据信息（流水表中‘反馈报文'‘反馈时间’和'状态'字段，其中反馈报文为：result：true,dateTime:反馈的实时时间，remark：success，反馈时间：反馈的实时时间，状态：1）。
|  | 138 | WMS下发散件上架任务结果(散件上架结果异常)至WCS总控系统 | 任务号对应的散件上架任务已完成 | 1、WMS下发散件上架结果报文，请求参数格式如下：(其中location 为异常货物位置，可以为空，1标识堆垛机库，2标识人工采集区，remark同样可以为空，异常货物原因)pram=[{'taskNo':'20';'SN':'PX170403000001';'hubno':'10';'shelves':'10';opTime':'2017-06-14 18:06:00';'location':'1'';'remark':'仓位占用'}] | 1、在业务流水表（HH_MSGINFOLOG）中新增1条报文数据，且'SendMsg'字段的内容与发送的报文内容一致。 2、请求成功，返回True。 3、根据WMS返回结果，更新业务流水表中数据信息（流水表中‘反馈报文'‘反馈时间’和'状态'字段，其中反馈报文为：result：true,dateTime:反馈的实时时间，remark：仓位占用，反馈时间：反馈的实时时间，状态：1）。
堆垛机接口 | 货物到达 | 112 | WCS总控发送“货物到达”指令至堆垛机 |  | 1、发送“货物到达”任务报文至堆垛机系统。参数格式：eg:? WsNo=12345&SerialNo=67890 | 1、业务流水表新增1条报文数据，‘SendMsg’字段的内容与报文内容一致。 2、堆垛机接收成功，返回值return 1，返回信息保存在业务流水表‘Recvmsg’字段中。
| 请求上货 | 113 | 堆垛机发送“请求上货”报文（货物验证通过） | 该TaskNo对应的仓位号所在的巷道的入料口编号在任务接收表中中存在 | 1、堆垛机发送“请求上货”任务报文至总控系统。参数格式：eg:?WsNo=12&SerialNo=34&TaskNo=222 | 1、业务流水表新增1条报文数据，‘SendMsg’字段的内容与报文内容一致，验证通过，返回return ‘True’，返回信息保存在业务流水表‘Recvmsg’字段中。
|  | 114 | 堆垛机发送“请求上货”报文（货物验证不能通过） | 该TaskNo对应的仓位号所在的巷道的入料口编号在任务接收表中不存在 | 1、堆垛机发送“请求上货”任务报文至WCS总控系统。参数格式：eg:?WsNo=11&SerialNo=55&TaskNo=444 | 1、业务流水表新增1条报文数据，‘SendMsg’字段的内容与报文内容一致，验证失败，返回return ‘False’，返回信息保存在业务流水表‘Recvmsg’字段中。
|  | 115 | 请求报文的参数做非空判断 | 无 | 1、堆垛机发送“请求上货”任务报文至WCS总控系统，其中设置非空参数为空。参数格式：eg:?WsNo=&SerialNo=55&TaskNo=444 | 1、业务流水表新增1条报文数据，‘SendMsg’字段的内容与报文内容一致，流水表‘Recvmsg’字段中‘result’值为‘False'，rescode'，值为'1001','remark'的值‘XX参数值不能为空’。
|  |  | 请求报文的参数做长度校验 | SerialNo的长度规定为20 | 1、堆垛机发送“请求上货”任务报文至WCS总控系统。参数格式：eg:?WsNo=&SerialNo=123456789012345678901&TaskNo=444(发送一个SerialNo长度为21的参数值) | 1、业务流水表新增1条报文数据，‘SendMsg’字段的内容与报文内容一致，流水表‘Recvmsg’字段中‘result’值为‘False'，rescode'，值为'1003','remark'的值‘XX参数值长度格式错误’。
|  | 034 | 发送任务报文IP做校验 | 无 | 1、堆垛机发送“请求上货”任务报文至WCS总控系统所用的IP为非“对接系统参数表”中的IP。 | 1、在业务流水表（HH_MSGINFOLOG）中新增1条报文数据，且业务流水表中“Recvmsg”字段中‘result’值为‘False’,'rescode'值为'1001','remark'的值‘IP校验不通过’。
| 上/下架任务 | 117 | WCS总控发送上/下架任务”至堆垛机系统 |  | 1、总控发送“上/下架任务”(这里具体为哪种类型的任务取决于TaskType的值，其中1：入库；2：出库；3：移库)至堆垛机系统。参数格式：eg:?=TaskNo=1&SerialNo=2&EndCode=3&StartCode=4&TaskType=1 | 1、业务流水表新增报文数据，‘SendMsg’字段的内容与报文内容一致，返回return ‘True’，返回信息保存在业务流水表‘Recvmsg’字段中。 2、待处理任务表中对应的子任务的任务【状态】为“已下发”
| 任务执行通知 | 118 | 堆垛机取走货物，发送“任务执行通知” | 1、堆垛机服务已启动 2、待处理任务表中存在对应的子任务 | 1、堆垛机发送“任务执行通知”至总控系统，参数格式：eg:?TaskNo=1122&SerialNo=2222&TaskStatus=1 | 1、在业务流水表（HH_MSGINFOLOG）中新增1条报文数据，且业务流水表中“Recvmsg”字段中‘result’值为‘True’,'rescode'值为'0000','remark'的值‘Success’。 2、当该SN对应的子任务为上架任务时（1入库），根据子任务的【起始点】的参数值与"任务池管理"表中【工作编号】值相同的堆垛机入料口工作台的【已分配任务数】-1。 3、当该SN对应的子任务为上架任务时（2出库），根据子任务的【目的点】的参数值与"任务池管理"表中【工作编号】值相同的堆垛机入料口工作台的【已分配任务数】+1。
|  | 119 | 堆垛机子任务处理完成，发送“任务执行通知” | 1、堆垛机服务已启动 2、待处理任务表中存在对应的子任务 | 1、堆垛机发送“任务执行通知”至总控系统，参数格式：eg:?TaskNo=1122&SerialNo=2222&TaskStatus=2 | 1、在业务流水表中新增1条报文数据，且业务流水表中“Recvmsg”字段中‘result’值为‘True’,'rescode'值为'0000','remark'的值‘Success’。 2、待处理任务表中对应的子任务任务【状态】更改为“处理完成”。
|  | 120 | 对于请求报文(任务执行通知)的参数做非空判断 |  | 1、堆垛机发送“任务执行通知”至总控系统，其中设置非空参数为空，参数格式：eg:?TaskNo=&SerialNo=2222&TaskStatus=1 | 1、业务流水表新增1条报文数据，‘SendMsg’字段的内容与报文内容一致，流水表‘Recvmsg’字段中‘result’值为‘False'，rescode'，值为'1001','remark'的值‘XX参数值不能为空’。
|  |  | 请求报文的参数做长度校验 | TaskNo的长度规定为20 | 1、堆垛机发送“任务执行通知”至总控系统，其中设置TaskNo的参数值超过20，参数格式：eg:?TaskNo=1111111111111111111111111111111111111&SerialNo=2222&TaskStatus=1 | 1、业务流水表新增1条报文数据，‘SendMsg’字段的内容与报文内容一致，流水表‘Recvmsg’字段中‘result’值为‘False'，rescode'，值为'1003','remark'的值‘XX参数值长度格式错误’。
|  | 034 | 发送任务报文IP做校验 |  | 1、堆垛机发送“请求上货”任务报文至WCS总控系统所用的IP为非“对接系统参数表”中的IP。 | 1、在业务流水表中新增1条报文数据，且业务流水表中“Recvmsg”字段中‘result’值为‘False’,'rescode'值为'1001','remark'的值‘IP校验不通过’。
| 设备状态通知 | 122 | 当堆垛机状态为正常时，发送异常状态指令，查看数据库对应参数情况。 | 巷道管理表中巷道号(报文中的设备编号)的状态为1 | 1、堆垛机发送“设备状态通知”，其中状态码为2（异常）参数格式：eg:?ExecCode=1111&StatusCode=2&ExecStatus=3333 | 1、业务流水表新增报文数据，‘SendMsg’中字段的内容与报文内容一致，“Recvmsg”字段中‘result’值为‘True’,'rescode'值为'0000','remark'的值‘Success’。 2、巷道管理表中该巷道号（设备编号）对应的状态更改为0（异常）。
|  | 123 | 当堆垛机状态为异常时，发送正常状态指令，查看数据库对应参数情况。 | 巷道管理表中巷道号(报文中的设备编号)的状态为0 | 1、堆垛机发送“设备状态通知”，其中状态码为1（正常）参数格式：eg:?ExecCode=1111&StatusCode=1&ExecStatus=3333 | 1、业务流水表新增报文数据，‘SendMsg’中字段的内容与报文内容一致，“Recvmsg”字段中‘result’值为‘True’,'rescode'值为'0000','remark'的值‘Success’。 2、巷道管理表中该巷道号（设备编号）对应的状态更改为1（正常）。
|  | 124 | 对请求报文（设备状态通知）的参数做非空判断 |  | 1、对于发送的请求报文参数做非空判断，设置“设备编号”为空，参数格式：eg:?ExecCode=&StatusCode=1&ExecStatus=4444 | 1、业务流水表新增1条报文数据，‘SendMsg’字段的内容与报文内容一致，流水表‘Recvmsg’字段中‘result’值为‘False'，rescode'，值为'1003','remark'的值‘XX参数值不能为空’。
|  |  | 请求报文参数做长度判断 |  | 1、对于发送的请求报文参数做非空判断，设置“设备编号”为空，参数格式：eg:?ExecCode=&StatusCode=2&ExecStatus=4444 | 1、业务流水表新增1条报文数据，‘SendMsg’字段的内容与报文内容一致，流水表‘Recvmsg’字段中‘result’值为‘False'，rescode'，值为'1003','remark'的值‘XX参数值长度格式错误’。
|  | 034 | 发送任务报文IP做校验 |  | 1、堆垛机发送“请求上货”任务报文至WCS总控系统所用的IP为非“对接系统参数表”中的IP。 | 1、在业务流水表新增1条报文数据，且业务流水表中“Recvmsg”字段中‘result’值为‘False’,'rescode'值为'1001','remark'的值‘IP校验不通过’。
| 上报库位错误 | 126 | 堆垛机发送库位错误信息报文至总控系统 | 对应的子任务号存在于待处理任务表中 | 1、堆垛机发送“上报库位错误”任务报文至WCS总控系统，参数格式：eg:?SubTaskNo=11111&SerialNo=22222 | 1、业务流水表中新增1条报文数据，‘SendMsg’字段的内容与报文内容一致，总控接收成功，“Recvmsg”字段中‘result’值为‘True’,'rescode'值为'0000','remark'的值‘Success’。 2、子任务号对应的待处理任务的状态更新为3（处理失败）。 3、子任务号对应的任务接收表中主任务的任务状态更新为2（异常）,增加异常原因ErrorMessage
|  | 127 | 对请求报文的参数做非空判断 |  | 1、堆垛机发送“上报库位错误”任务报文至WCS总控系统，其中“子任务号”做非空处理，参数格式：eg:?SubTaskNo=&SerialNo=22222 | 1、业务流水表新增1条报文数据，‘SendMsg’字段的内容与报文内容一致，流水表‘Recvmsg’字段中‘result’值为‘False'，rescode'，值为'1003','remark'的值‘XX参数值不能为空’。
|  |  | 请求报文参数做长度判断 | SerialNo的长度规定为20 | 1、堆垛机发送“上报库位错误”任务报文至WCS总控系统，参数格式：eg:?SubTaskNo=11111&SerialNo=123456789012345678901234 | 1、业务流水表新增1条报文数据，‘SendMsg’字段的内容与报文内容一致，流水表‘Recvmsg’字段中‘result’值为‘False'，rescode'，值为'1003','remark'的值‘XX参数值长度格式错误’。
|  | 034 | 发送任务报文IP做校验 | 对应的子任务号存在于待处理任务表中 | 1、堆垛机发送“请求上货”任务报文至WCS总控系统所用的IP为非“对接系统参数表”中的IP。 | 1、在业务流水表新增1条报文数据，且业务流水表中“Recvmsg”字段中‘result’值为‘False’,'rescode'值为'1001','remark'的值‘IP校验不通过’。
| 异常上货 | 129 | 总控发送异常上货任务至堆垛机系统 | 待处理任务表中，该子任务号对应的任务状态为处理失败 | 1、总控系统发送“异常上货”任务至堆垛机系统，参数格式：eg:?SubTaskNo=111111&SerialNo=2222&NewCode=3333 | 1、业务流水表新增1条报文数据，‘SendMsg’字段的内容与报文内容一致。 2、堆垛机接收成功，返回值return 1，返回信息保存在业务流水表‘Recvmsg’字段中。 3、待处理任务表中任务状态由“处理失败”更新为“已下发”
输送线接口 | 托盘到达 |  | 输送线发送托盘到达入料口的请求报文 | WMS已下发托盘入库任务 | 1、输送线发送“托盘到达”请求报文至WCS总控系统，参数格式：eg?MSGID=ac33a3c9-5ebd-4af6-b530-67d44d374730&LPNNO=LPN001&STNNO=A01&UPLOASTIME=2016-03 -31 16:52:43.549 | 1、业务流水表新增一条报文数据，‘SendMsg’字段内容与报文内容一致。 2、总控接收成功后，返回TRUE，（MSGID， LPNNO，STNNO，STATE，UPLOASTIME）保存在‘Recvmsg’字段中。
|  |  | 输送线发送托盘到达入料口的请求报文发送异常 | WMS已下发托盘入库任务 | 1、输送线发送“托盘到达”请求报文至WCS总控系统，参数格式：eg?MSGID=ac33a3c9-5ebd-4af6-b530-67d44d374730&LPNNO=LPN001&STNNO=A01&UPLOASTIME=2016-03 -31 16:52:43.549 | 1、业务流水表新增一条报文数据，‘SendMsg’字段内容与报文内容一致。 2、总控接收成功后，返回FALSE，将返回信息保存在‘Recvmsg’字段中。（MSGID， LPNNO，STNNO，STATE，UPLOASTIME）
| 地址申请指令 |  | 输送线发送地址申请指令至WCS总控系统 |  | 1、输送线发送“地址申请指令”请求至WCS总控系统，参数格式：eg?MSGID=ac33a3c9-5ebd-4af6-b530-67d44d374730&BAECODE=LPN0001&BSNO=BS00001&BCRNO=brcNo&APPLYTIME=2017-06-16 18:06:00.000 | 1、业务流水表新增一条报文数据，‘SendMsg’字段内容与报文内容一致。 2、总控接收成功后，返回TRUE，并且发送输送线目的地,将返回信息保存在‘Recvmsg’字段中。（MSGID， BARCODE，BSNO，BCRNO，TOPOS,RETURNTIME）
| 箱式线地址申请指令 |  | 箱式线地址申请下一节点位置 |  | 1、输送线发送地址申请至WCS总控系统。 | 1、箱式线地址申请表中新增一条数据，【BARCODE】（条码信息即SN）,【BCR_NO】（扫码器编号）【Status】为0，【CREATE_TIME】(生成时间)，当WCS总控读取数据后，【Status】为1 |  | Fail
中间件表1数据跟踪
| 中间件表2数据跟踪 |  | 1、缓存区出货 2、保税号绑定道口（散件） |  | 缓存区出货 1：WMS下发并板下架任务至WCS总控，WCS总控将数据写入中间表2. 2：WMS下发装车下架任务至WCS总控，WCS总控将数据写入中间表2. 保税号绑定道口(散件)： 1：散件入库验证保税号通过后，WCS总控将保税号与扫码料台进行绑定，具体操作是写入中间表2中。 | 缓存区出货： 1：中间表2中新增数据，其中【BARCODE】（条码信息即SN）、【TRK_TYPE】为1，【CMD_TYPE】为5,【CMD_ST】为0. 2：中间表2中新增数据，其中【BARCODE】（条码信息即SN）、【TRK_TYPE】为2，【CMD_TYPE】为5,【CMD_ST】为0. 保税号绑定道口(散件)： 1：中间表2中新增数据，其中【STN_NO】站台编号为当前扫码的站台编号，【STN_ST】站台状态为1，【BS_NO】保税号为WCS总控读取到的，【CMD_TYPE】为2。【CMD_ST】为0。
| 跟踪信息表数据跟踪 |  | 输送线发送称重测积数据至WCS总控 |  | 1、输送线将称重测积数据写入跟踪信息表WCS_UPLOAD_TRACK。 | 1.WCS总控检测到有数据写入，更新跟踪信息表中“CMD_ST”中的状态为1（由0变为1）。 2、称重测积数据写入货物信息表中。
PLC接口 | 称重测积 |  | PLC->WCS总控 | 输送线已完成称重测体积,对应SN号（PX170403000001）数据如下 长度：120.00 宽度：100.00 高度：130.00 重量:300.15 | 1、PLC发送称重测积数据报文至WCS总控系统，参数格式：PX170403000001 120.00 100.00 130.00 300.15 | 1、业务流水表新增1条报文数据，其中‘SendMsg’字段内容与报文内容一致。 2、总控接收成功后，返回报文“10000”，代表 状态+响应码；即"1"为接收状态，“0000”为响应码 3、货品信息表中【SN】【长】【宽】【高】【重量】等数据与发送的数据一致。，【Type】的值根据【SN】的类型得出是P还是C，
| 到站通知 |  | PLC->WCS总控
| 请求上货 |  | WCS总控->PLC
| 上货完成 |  | WCS总控->PLC
| 堆垛机取货完成 |  | 堆垛机WCS->PLC
| PLC控制升/降装置下落完成 |  | PLC->堆垛机WCS
| 异常货物数据上传 |  | PLC->WCS总控
木牛流马接口（堆垛机库） | 请求配送（调车） |  | WCS总控成功系统发送“请求配送”至RGV系统 | 待处理任务表中存在RGV需要执行“请求配送”的子任务（11111） | 1、WCS总控发送“请求配送”任务至RGV系统。参考请求参数格式：eg:?workOrder=11111&Startingposition=2222&Endposition=3333&salverCode=444444 | 1、业务流水表新增1条报文数据，其中‘SendMsg’字段内容与报文内容一致。 2、RGV接收成功，返回“True”。 3、‘Recvmsg’字段的内容“{"result":true,"rescode":"0000","dateTime":"2017-06-19 12:00:14","remark":"success"}”,'state'值为1. 4、待处理任务表中该子任务对应的任务状态更新为1（已下发） | 请求报文字段：任务号（工单号）、起点仓位、终点仓位、流水号
|  |  | WCS总控发送“请求配送”至RGV系统发送失败 | 待处理任务表中存在RGV需要执行“请求配送”的子任务（11111） | 1、WCS总控发送“请求配送”任务至RGV系统。参考请求参数格式：eg:?workOrder=11111&Startingposition=2222&Endposition=3333&salverCode=444444 | 1、业务流水表新增1条报文数据，其中‘SendMsg’字段内容与报文内容一致。 2、RGV接收成功，返回“False”。 3、‘Recvmsg’字段的内容“{"result":False,"rescode":"0001","dateTime":"2017-06-19 12:00:14（实时响应时间）","remark":"失败的具体原因"}”,'state'值为0. 4、待处理任务表中该子任务对应的任务状态仍为0（未处理）
| 取/放货完成 |  | RGV发送“取货完成”至WCS总控系统 |  | 1、RGV发送“取货完成”至WCS总控系统。参考请求格式如下：eg?workOrder=1212&Startingposition=1111 | 1、业务流水表新增1条报文数据，其中‘SendMsg’字段内容与报文内容一致。 2、WCS总控接收成功，返回"True"。 3、‘Recvmsg’字段的内容“{"result":true,"rescode":"0000","dateTime":"2017-06-19 12:00:14（实时响应时间）","remark":"success"}”,'state'值为1. | 任务号（工单号）、终点仓位、起点仓位、流水号
|  |  | RGV发送“送货完成”至WCS总控系统 |  | 1、RGV发送“送货完成”至WCS总控系统。参考请求格式如下：eg?workOrder=1213&Endpositation=2222 | 1、业务流水表新增1条报文数据，其中‘SendMsg’字段内容与报文内容一致。 2、WCS总控接收成功，返回"True"。 3、‘Recvmsg’字段的内容“{"result":true,"rescode":"0000","dateTime":"2017-06-19 12:00:14（实时响应时间）","remark":"success"}”,'state'值为1.
| 请求上货 |  | RGV发送“请求上货"，WCS总控接收成功允许上货 | 待处理任务表中存在子任务号为（1212）的子任务 | 1、RGV发送“请求上货”至WCS总控系统，参考的请求格式如下：eg?workOrder=1212&Endpositation=3434 | 1、业务流水表新增1条报文数据，其中‘SendMsg’字段内容与报文内容一致。 2、WCS总控接收成功，返回"True"。 3、‘Recvmsg’字段的内容“{"result":true,"rescode":"0000","dateTime":"2017-06-19 12:00:14（实时响应时间）","remark":"success"}”,'state'值为1. | 任务号（工单号）、终点仓位
|  |  | RGV发送“请求上货"，WCS总控返回失败，不允许上货 | 待处理任务表中存在子任务号为（1212）的子任务 | 1、RGV发送“请求上货”至WCS总控系统，参考的请求格式如下：eg?workOrder=1212&Endpositation=3434 | 1、业务流水表新增1条报文数据，其中‘SendMsg’字段内容与报文内容一致。 2、WCS总控接收成功，返回"False"。 3、‘Recvmsg’字段的内容“{"result":true,"rescode":"0001","dateTime":"2017-06-19 12:00:14（实时响应时间）","remark":"success"}”,'state'值为0.
| 配送完成 |  | RGV发送“配送完成”至WCS总控系统。 | 待处理任务中存在子任务为“1111” | 1、RGV发送“配送完成”至WCS总控系统。参考的请求格式如下：eg?workOrder=11111 | 1、业务流水表新增1条报文数据，其中‘SendMsg’字段内容与报文内容一致。 2、WCS总控接收成功，返回"True"。 3、待处理任务表中该子任务号（11111）对应的任务状态更新为2（处理完成） 4、‘Recvmsg’字段的内容“{"result":true,"rescode":"0000","dateTime":"2017-06-19 12:00:14（实时响应时间）","remark":"success"}”,'state'值为1. | 任务号（工单号）
木牛流马接口（散件库） | 请求配送（调车） |  | WCS总控成功系统发送“请求配送”至RGV系统 | 待处理任务表中存在RGV需要执行“请求配送”的子任务（11111） | 1、WCS总控发送“请求配送”任务至RGV系统。参考请求参数格式：eg:?workOrder=11111&Startingposition=2222&Endposition=3333&salverCode=444444 | 1、业务流水表新增1条报文数据，其中‘SendMsg’字段内容与报文内容一致。 2、RGV接收成功，返回“True”。 3、‘Recvmsg’字段的内容“{"result":true,"rescode":"0000","dateTime":"2017-06-19 12:00:14","remark":"success"}”,'state'值为1. 4、待处理任务表中该子任务对应的任务状态更新为1（已下发） | 请求报文字段：任务号（工单号）、起点仓位、终点仓位、流水号
|  |  | WCS总控发送“请求配送”至RGV系统发送失败 | 待处理任务表中存在RGV需要执行“请求配送”的子任务（11111） | 1、WCS总控发送“请求配送”任务至RGV系统。参考请求参数格式：eg:?workOrder=11111&Startingposition=2222&Endposition=3333&salverCode=444444 | 1、业务流水表新增1条报文数据，其中‘SendMsg’字段内容与报文内容一致。 2、RGV接收成功，返回“False”。 3、‘Recvmsg’字段的内容“{"result":False,"rescode":"0001","dateTime":"2017-06-19 12:00:14（实时响应时间）","remark":"失败的具体原因"}”,'state'值为0. 4、待处理任务表中该子任务对应的任务状态仍为0（未处理）
| 取/放货完成 |  | RGV发送“取货完成”至WCS总控系统 |  | 1、RGV发送“取货完成”至WCS总控系统。参考请求格式如下：eg?workOrder=1212&Startingposition=1111 | 1、业务流水表新增1条报文数据，其中‘SendMsg’字段内容与报文内容一致。 2、WCS总控接收成功，返回"True"。 3、‘Recvmsg’字段的内容“{"result":true,"rescode":"0000","dateTime":"2017-06-19 12:00:14（实时响应时间）","remark":"success"}”,'state'值为1. | 任务号（工单号）、终点仓位、起点仓位、流水号
|  |  | RGV发送“送货完成”至WCS总控系统 |  | 1、RGV发送“送货完成”至WCS总控系统。参考请求格式如下：eg?workOrder=1213&Endpositation=2222 | 1、业务流水表新增1条报文数据，其中‘SendMsg’字段内容与报文内容一致。 2、WCS总控接收成功，返回"True"。 3、‘Recvmsg’字段的内容“{"result":true,"rescode":"0000","dateTime":"2017-06-19 12:00:14（实时响应时间）","remark":"success"}”,'state'值为1.
| 配送完成 |  | RGV发送“配送完成”至WCS总控系统。 | 待处理任务中存在子任务为“1111” | 1、RGV发送“配送完成”至WCS总控系统。参考的请求格式如下：eg?workOrder=11111 | 1、业务流水表新增1条报文数据，其中‘SendMsg’字段内容与报文内容一致。 2、WCS总控接收成功，返回"True"。 3、待处理任务表中该子任务号（11111）对应的任务状态更新为2（处理完成） 4、‘Recvmsg’字段的内容“{"result":true,"rescode":"0000","dateTime":"2017-06-19 12:00:14（实时响应时间）","remark":"success"}”,'state'值为1. | 任务号（工单号）
| 重拣（转向） |  | WCS总控->AGV WCS | 待处理任务中存在子任务为“1234” | 1、RGV发送“重捡（转向）”至WCS总控系统，参数的请求格式如下：eg?=workOrder=1234&TaskType=8& |  | 任务号（工单号）

## 系统服务测试用例
模块 | 子模块 | 用例编号 | 用例名称 | 前提条件 | 测试步骤 | 预期结果 | 备注
仓位计算服务 | 整托仓位区域计算 |  | 整托上架仓位区域计算一 | 前提条件： 1、所有区域均有剩余：A B C D E | 1、输入货物信息【高度】<=130CM,【重量】<=300kg,【仓位类型】为0（非恒温）,执行代码输出E区 2、在【整托仓位管理表】中将【区域】值为E的仓位【状态】改为1，执行代码，输出A区 3、再将A区的状态改为1，执行代码输出B区 | 依次执行，输出结果分别为E→A→B→C→D→null | 高<=1.3 重<=300 非恒温
|  |  | 整托上架仓位区域计算二 | 前提条件： 1、所有区域均有剩余：A B C D E | 1、输入货物信息【高度】<=130CM,【重量】<=300kg, 2、在【整托仓位管理表】中将【区域】值C区的状态state改为1，执行代码，输出D区 3、在将D区的状态改为1，执行代码输出E区 | 依次执行，输出结果分别为C→D→E→A→B→null | 高<=1.3 重<=300 恒温
|  |  | 整托上架仓位区域计算三 | 前提条件： 1、所有区域均有剩余：A B C D E | 1、输入货物信息【高度】<=130CM,300kg<【重量】<=500kg,【仓位类似】为0（非恒温）,执行代码输出A区 2、在【整托仓位管理表】中将【区域】值A区的状态state改为1，执行代码，输出B区 3、在将B区的状态改为1，执行代码输出C区 | 依次执行，输出结果分别为A→B→C→D→null | 高<=1.3 300<重<=500 非恒温
|  |  | 整托上架仓位区域计算四 | 前提条件： 1、所有区域均有剩余：A B C D E | 1、输入货物信息【高度】<=130CM,300kg<【重量】<=500kg,【仓位类似】为1（恒温）,执行代码输出C区 2、在【整托仓位管理表】中将【区域】值C区的状态state改为1，执行代码，输出D区 3、在将D区的状态改为1，执行代码输出A区 | 依次执行，输出结果分别为C→D→A→B→null | 高<=1.3 300<重<=500 恒温
|  |  | 整托上架仓位区域计算五 | 前提条件： 1、所有区域均有剩余：A B C D E | 1、输入货物信息130CM<【高度】<=180CM,【重量】<=500KG,【仓位类型】恒温（1）,执行代码输出D区 2、在【整托仓位管理表】中将【区域】值D区的状态state改为1，执行代码，输出B区 | 依次执行，输出结果分别为D→B→null | 1.3<高<=1.8 重<=500 恒温
|  |  | 整托上架仓位区域计算六 | 前提条件： 1、所有区域均有剩余：A B C D E | 1、输入货物信息130CM<高<=180CM 重<=500KG 【仓位类型】为非恒温（0）,执行代码输出B区 2、在【整托仓位管理表】中将【区域】值B区的状态state改为1，执行代码，输出D区 | 依次执行，输出结果分别为B→D→null | 1.3<高<=1.8 重<=500 非恒温
|  |  | 整托上架仓位区域计算七 | 前提条件： 1、所有区域均有剩余：A B C D E | 1、输入货物信息【高度】大于180CM,【重量】大于500kg,执行代码输出货物信息异常 | 执行代码，输出货物异常信息提示语 | 重>500或高>1.8
| 整托仓位巷道计算 |  | 整托上架巷道计算一 | 1、对应区域存在相同料号但其邻近仓位为空的巷道。 2、堆垛机为正常状态 | 1、在对应区域，查看【整托仓位管理表】相同【料号】但仓位【状态】为未使用的邻近仓位的【巷道号】 | 步骤1：如果存在多条巷道（料号相同但其邻近仓位为空的巷道），判断【巷道号】的此货物【流水号】较少，执行步骤2；不存在，指定次巷道。 步骤2：如果存在多条巷道（料号相同但其邻近仓位为空的巷道种此货物数量较少），判断【巷道号】的货物【流水号】最少，执行步骤3；不存在，指定此巷道。 步骤3：如果存在多条巷道(料号相同但其邻近仓位为空的巷道货物总量较少)，存在，选择默认巷道(STK01)；不存在，指定此巷道。 | 需要在数据中模拟数据，比如在A区，【Pn】=xxx的【临近仓位】；再筛选【临近仓位】的【状态】为未使用的【巷道号】；如果满足，再筛选【巷道号】中【料号】数量最少的【巷道号】
|  |  | 整托上架巷道计算二 | 1、对应区域存在相同料号但其邻近仓位不为空的巷道 2、堆垛机为正常状态 | 1、在对应区域，查看【整托仓位管理表】相同【料号】对应的【流水号】的仓位【状态】为未使用的【巷道号】，判断该【巷道号】的此货物【流水号】最少 | 步骤1：如果存在多条巷道(料号相同但此货物数量较少)，判断【巷道号】中货物【流水号】较少，执行步骤2；不存在，指定此巷道。 步骤2：如果存在多条巷道(料号相同但货物总量较少)，存在，选择默认巷道(STK01)；不存在，指定此巷道。
|  |  | 整托上架巷道计算三 | 1、对应区域不存在相同料号 2、堆垛机为正常状态 | 1、在对应区域，查看【整托仓位管理表】中【料号】对应的【流水号】的仓位【状态】为未使用的【巷道号】，判断该【巷道号】的货物【流水号】最少 | 步骤1：如果存在多条巷道(巷道中货物总量较少)，选择默认巷道(STK01)；不存在，指定此巷道。 | 如果不满足“【Pn】=xxx的【临近仓位】；再筛选【临近仓位】的【状态】为未使用的【巷道号】”，则直接筛选该【料号】=xxx,数量最少的【巷道号】
| 整托仓位计算 |  | 整托仓位计算一 | 对应巷道存在相同料号但其邻近仓位号为空的仓位 | 1、在对应巷道，查看【整托仓位管理表】相同【料号】但仓位【状态】为未使用【邻近仓位号】的仓位 | 步骤1：如果存在多个仓位（邻近仓位为空），根据【仓位规则表】中【优先级】查看优先级区域邻近仓位为空的仓位，执行步骤2；不存在，指定此空余仓位。 步骤2：如果存在多个仓位(优先级区域中邻近仓位为空)，指定【仓位号】最小(离出库口最近)的空余仓位；不存在，指定此空余仓位。
|  |  | 整托仓位计算二 | 对应巷道存在相同料号但其邻近仓位不为空并其优先级区域存在邻近仓位为空的仓位 | 1、在对应巷道，查看【整托仓位管理表】相同【料号】对应【仓位规则表】的【优先级】，判断该【优先级】区域存在【仓位】状态为未使用的【邻近仓位号】仓位 | 步骤1：如果存在多个仓位(优先级区域中邻近仓位为空)，指定【仓位号】最小(离出库口最近)的空余仓位；不存在，指定此空余仓位。
|  |  | 整托仓位计算三 | 对应巷道存在相同料号但其邻近仓位不为空并其优先级区域不存在邻近仓位为空的仓位 | 1、在对应巷道，查看【整托仓位管理表】相同【料号】对应【仓位规则表】的【优先级】，判断该【优先级】区域不存在【仓位】状态为未使用的【邻近仓位号】仓位 | 步骤1：将优先级-1后判断优先级的区域是否存在未使用的邻近仓位，如果存在，执行步骤2；如果不存在，执行步骤3。 步骤2：如果存在多个仓位(优先级区域中邻近仓位为空)，指定【仓位号】最小的空余仓位；不存在，指定此空余仓位。 步骤3：判断优先级是否是最低的优先级，如果不是，执行步骤1；如果是，指定优先级区域中【仓位号】最小的存在的空仓位（内外侧仓位中的货物种类不同）
|  |  | 整托仓位计算四 | 对应巷道不存在相同料号 | 1、在对应巷道，查看【整托仓位管理表】中【料号】对应【仓位规则表】的【优先级】，判断该【优先级】区域未使用的空余仓位。 | 步骤1：如果该【优先级】区域存在未使用的空仓位，选择【仓位号】最小的空余仓位；不存在，执行步骤2。 步骤2：将优先级-1后判断优先级的区域是否存在未使用的空余仓位，如果存在，指定【仓位号】最小的空余仓位；不存在，执行步骤3。 步骤3：判断该优先级是否是最低的优先级，如果不是，执行步骤2；如果是，指定此优先级区域中【仓位号】最小的空余仓位（内外侧仓位中的货物种类不同）
| 散件工作台计算 | 087 | 散件工作台计算一 | 1、WMS已发散件上架任务 2、PLC已将称重测积数据写入中间表 3、箱式线地址申请中间表（WCS_APPLY_DEST）中PLC写入输入数据。 | 1、WCS总控读取箱式线地址申请中间表的数据。 2、通过箱式线地址申请中间表中【BARCODE】（条码信息）的值在任务接收表中找到对应的【SN】及【SN_OLD】进行是否拆箱判断，然后根据入库工作台的已分配任务数进行即将流向的工作台计算。 | 步骤1：箱式线地址申请中间表（WCS_APPLY_DEST）【BARCODE】对应的【STATUS】的值更新为1，【UPDATE_TIME】更新。 步骤2：当【BARCODE】中对应的任务接收表中对应任务的【SN_OLD】的值为空， 1>(前提：当前入库工作台的已分配的任务数小于任务数)当入库的5个工作台（S1,S2,S3,S4,S5）的“任务池管理表”【已分配任务数】的值为5,4,3,2,1,则工作台S5作为该SN即将流向的工作台（已分配任务最少的工作台）。中间表（WCS_APPLY_DEST）【TO_POS】字段的值为‘S5’，【STATUS】值为‘2’，【UPDATE_TIME】的值更新。对应工作站台的“任务池管理表”中【已分配任务数】的值加1。“任务明细表”中新增一条任务【流水号】【任务类型】【任务号】【工作编号】与上面的数据一致。 2>(前提：当前入库工作台的已分配的任务数小于任务数)当入库的5个工作台当入库的5个工作台（S1,S2,S3,S4,S5）的“任务池管理表”【已分配任务数】的值为5,4,3,2,1，则S4作为的工作台的目的编号（【已分配任务数】的值相同时，取工作台地理位置最后面的）。中间表（WCS_APPLY_DEST）【TO_POS】字段的值为‘S4’，【STATUS】值为‘2’，【UPDATE_TIME】的值更新。对应工作站台的“任务池管理表”中【已分配任务数】的值加1。“任务明细表”中新增一条任务【流水号】【任务类型】【任务号】【工作编号】与上面的数据一致。
|  | 169 | 散件工作台计算二 | 1、WMS已发散件上架任务 2、PLC已将称重测积数据写入中间表 3、箱式线地址申请中间表（WCS_APPLY_DEST）中PLC写入输入数据。 | 1、WCS总控读取箱式线地址申请中间表的数据。 2、通过箱式线地址申请中间表中【BARCODE】（条码信息）的值在任务接收表中找到对应的【SN】及【SN_OLD】进行是否拆箱判断，然后根据入库工作台的已分配任务数进行即将流向的工作台计算。 | 步骤1：箱式线地址申请中间表（WCS_APPLY_DEST）【BARCODE】对应的【STATUS】的值更新为1，【UPDATE_TIME】更新。 步骤2：当【BARCODE】中对应的任务接收表中对应任务的【SN_OLD】的值非空，则查找“任务明细表”中【SN】等于本次上架任务中【SN_OLD】的流水号。将该流水号对应的【工作台编号】写入箱式线地址申请中间表的【TO_POS】，【STATUS】值为‘2’，【UPDATE_TIME】的值更新。。“任务池管理表”中，该工作台编号的【已分配任务数】的值加1。
| 散件货架计算 | 089 | 散件货架计算_需调车 | 1、散件工作台已计算得出 2、该工作台的货架无缓存仓位 | 1、查看“任务池管理表”中工作台编号的【类型】为货架的任务数，当任务数为0，即缓存的仓位数为0。 2、查看“仓位统计表”中仓位空闲数量最多状态未使用的【货架】(后续有可能区域限制） | 步骤2：WCS总控下发木牛流马配送货架，“待处理任务表”中新增一个子任务。“仓位统计表”中该货架的的【状态】更新为【1】（入库/即将被占用）。“任务明细表”中新增一个任务，【SN】为本次任务的货架号，【任务类型】为“GS”。“任务池管理表”中该工作台的【任务】（即缓存仓位数）减1。
|  | 090 | 散件货架计算_无需调车 | 1、散件工作台已计算得出 2、该工作台的货架有缓存仓位 | 1、查看“任务池管理表”中工作台编号的【类型】为货架的任务数，当任务数不为0，即有可用的缓存仓位。 | 步骤5：“任务池管理表”中该工作台的【任务】（即缓存仓位数）减1。“任务明细表”中新增一个任务，【SN】为本次任务的货架号，【任务类型】为“GS”。
任务分解管理服务 | 整托下架分解 | 093 | 整托下架任务拆分 | WMS下发整托下架任务报文至WCS总控系统 | 1、WCS总控系统自动检测到新增的任务在“任务接收表”中，查看该任务的【状态】，当为0【未处理】，提取该任务的【仓号】，根据【仓号】在“整托仓位管理表”查询该仓位是在巷道的里侧or外侧？（仓位管理表中【标识】字段的值，“1”为外侧，“0”为内侧 | 1、若是1，“待处理任务表”中新增一条子任务，其中【任务号】【流水号】【操作参数】【优先级】同主任务中“任务接收表”的参数值，【子任务号】，【任务类型】为2(出库),【系统代码】为S1/S2【设备系统编号】为STK1~STK23中的一个值，【起始点】为【仓号】，【目的点】为【工作编号】，【顺序号】为整数值1，【状态】为0（未处理）。 2、若是0，根据该【仓号】在【整托仓位管理表】中查看【临近仓位号】的仓位的【状态】是否为1（使用）； 如果没有，“待处理任务表”新增一条子任务，具体内容与1相同； 如果有，则“待处理任务表”中新增3个不同【子任务号】【顺序号】的子任务，其中3个子任务的【任务号】【流水号】【操作参数】【优先级】同主任务中“任务接收表”的参数值，【子任务号】为新增3个不同的值，【系统代码】为SXX，【状态】均为“未处理”。【顺序号】为1的“子任务”，【任务类型】为3（移库），【起始点】为【仓位号】（目标货物的邻居仓位号），【目的点】为【仓位号】（中转仓）；【顺序号】为2的“子任务”，【任务类型】为2（出库），【起始点】为【仓号】，【目的点】为【工作编号】；【顺序号】为3的“子任务”，【任务类型】为1（入库），【起始点】为【仓位号】（中转仓），【目的点】为【仓位号】（目标货物的临近仓位号）。
| 散件下架分解 | 094 | 散件下架任务拆分 | WMS下发散件下架任务报文至WCS总控系统 | 1、WCS总控系统自动检测到新增的任务并将任务保存在“任务接收表”中，当【任务状态】为“0”时 | 1、“待处理任务表”中新增一条子任务。其中【任务号】【流水号】【操作参数】【优先级】同主任务“任务接收表”的参数值，【子任务号】为新增，【任务类型】为2（出库），【系统代码】为R2，【起始点】货架位置？（待确认后续如何做），【目的点】为【工作台编号】，【顺序号】为1，【状态】为0。
| 整托上架分解 | 095 | 整托上架至一楼堆垛机库任务拆分_无需堆垛机移库 | WMS下发整托上架任务报文至WCS总控系统且仓号在一楼 | 1、WCS总控系统自动检测到新增的任务并将任务保存在“任务接收表”中，查看【任务状态】是否为“0”，为0进行任务拆分，在【整托仓位管理表】中对【仓号】进行判断， | 1、若【仓号】在巷道的外侧（仓位管理表中【标识】值为1），“待处理任务表”新增2个子任务。其中【任务号】【流水号】【操作参数】和【优先级】与“任务接收表”中的主任务参数值相同。新增的子任务其他参数如下： 【子任务号】001（具体见数据表），【任务类型】1(入库)，【系统代码】R1，【起始点】“工作台编号”，【目的点】“工作台编号”，【顺序号】1，【状态】0。 【子任务号】002，【任务类型】1（入库），【系统代码】为SXX，【起始点】“工作台编号”，【目的点】“仓号”，【顺序号】2，【状态】0。 2、若【仓号】在巷道的里侧，且该【仓号】的【临近仓号】的仓位未使用（【状态】为0），“待处理任务表”新增2个子任务。数据与步骤1一致。 3、若【仓号】在巷道的里侧，且该【仓号】的【临近仓号】的仓位已使用（【状态】为1），查询【临近仓号】是否出库（【状态】为2(锁定)若有出库任务，堆垛机优先执行该出库任务。“待处理任务表”中新增2条子任务，数据与步骤1相同。
|  | 096 | 整托上架至一楼堆垛机库任务拆分_需堆垛机移库 | WMS下发整托上架任务报文至WCS总控系统，仓号在一楼且该仓号在巷道里侧，临近仓号的处于使用状态。 | 1、WCS总控系统自动检测到新增的任务并将任务保存在“任务接收表”中，查看【任务状态】是否为“0”，为0进行任务拆分。 | 1、“待处理任务表”新增4个子任务。其中【任务号】【流水号】【操作参数】和【优先级】与“任务接收表”中的主任务参数值相同，子任务其他参数如下： 【子任务号】001，【任务类型】1(入库)，【系统代码】R1，【起始点】“工作台编号”，【目的点】“堆垛机提升台”，【顺序号】1，【状态】0。 【子任务号】002，【任务类型】3(移库)，【系统代码】SXX，【起始点】【仓位号】（目标货物的临近仓位号），【目的点】【仓号】（中转仓），【顺序号】2，【状态】0。 【子任务号】003，【任务类型】1(入库)，【系统代码】SXX，【起始点】“系统代码”，【目的点】“仓号”，【顺序号】3，【状态】0。 【子任务号】004，【任务类型】3(移库)，【系统代码】SXX，【起始点】【仓号】（中转仓），【目的点】【仓位号】（目标货物的临近仓位号），【顺序号】4，【状态】0。
|  | 097 | 整托上架至二楼堆垛机库任务拆分_无需堆垛机移库 | WMS下发整托上架任务报文至WCS总控系统且仓号在二楼 | 1、WCS总控系统自动检测到新增的任务并将任务保存在“任务接收表”中，查看【任务状态】是否为“0”，为0进行任务拆分，在【整托仓位管理表】中对【仓号】进行判断 | 1、若【仓号】在巷道的外侧（仓位管理表中【标识】值为1），“待处理任务表”新增3个子任务。其中【任务号】【流水号】【操作参数】和【优先级】与“任务接收表”中的主任务参数值相同。新增的子任务其他参数如下： 【子任务号】001，【任务类型】1(入库)，【系统代码】R1，【起始点】“工作台编号”，【目的点】“XXX”，【顺序号】1，【状态】0。 【子任务号】002，【任务类型】1(入库)，【系统代码】R2，【起始点】“XXX”，【目的点】“堆垛机提升台”，【顺序号】1，【状态】0。 【子任务号】003，【任务类型】1（入库），【系统代码】为SXX，【标识】1，【起始点】“系统代码”，【目的点】“仓号”，【顺序号】3，【状态】0。 2、若【仓号】在巷道的里侧，且该【仓号】的【临近仓号】的仓位未使用（【状态】为0），“待处理任务表”新增2个子任务。数据与步骤1一致。 3、若【仓号】在巷道的里侧，且该【仓号】的【临近仓号】的仓位已使用（【状态】为1），查询【临近仓号】是否出库（【状态】为2，锁定{此处稍后会做更改，确定是否新增“即将出库”的状态}），若有出库任务，堆垛机优先执行该出库任务。“待处理任务表”中新增2条子任务，数据与步骤1相同。
|  | 098 | 整托上架至二楼堆垛机库任务拆分_需堆垛机移库 | WMS下发整托上架任务报文至WCS总控系统且仓号在二楼 | 1、WCS总控系统自动检测到新增的任务并将任务保存在“任务接收表”中，查看【任务状态】是否为“0”，为0进行任务拆分，在【整托仓位管理表】中对【仓号】进行判断，且该【仓号】的【临近仓位号】有货，堆垛机需移库 | 1、若【仓号】在巷道的里侧，且该【仓号】的【临近仓号】的仓位已使用状态，且没有出库任务。“待处理任务表”新增5个子任务。其中【任务号】【流水号】【操作参数】和【优先级】与“任务接收表”中的主任务参数值相同，子任务其他参数如下： 【子任务号】001，【任务类型】1(入库)，【系统代码】R1，【起始点】“工作台编号”，【目的点】“提升机控制台”，【顺序号】1，【状态】0。 【子任务号】002，【任务类型】1(入库)，【系统代码】R2，【起始点】“提升机控制台”，【目的点】“堆垛机提升台”，【顺序号】2，【状态】0。 【子任务号】003，【任务类型】3(移库)，【系统代码】SXX，【起始点】【仓位号】（目标货物的临近仓位号），【目的点】【仓号】（中转仓），【顺序号】3，【状态】0。 【子任务号】004，【任务类型】1(入库)，【系统代码】SXX，【起始点】“系统代码”，【目的点】“仓号”，【顺序号】4，【状态】0。 【子任务号】005，【任务类型】3(移库)，【系统代码】SXX，【起始点】【仓号】（中转仓），【目的点】【仓位号】（目标货物的临近仓位号），【顺序号】5，【状态】0。
| 整托货物重工 | 099 | 整托货物进行重工出库的任务拆分_无需移库 | WMS下发重工出库任务，重工货物的仓号在巷道的外侧 | 1、WCS总控系统自动检测到新增的任务，并将任务保存在“任务接收表”中，【任务类型】为“PVAS”查看该任务状态，任务【状态】为0，进行任务拆分。 | 1、确认重工货物的【仓号】是在【巷道】的外侧【标识】为0，“待处理任务表”新增一个子任务，“整托仓位管理表”中重工货物的【仓号】在任务管理表中的【状态】更新为3（锁定）。 2、新增的子任务号的数据信息如下： 其中【任务号】【流水号】【操作参数】【优先级】同主任务中“任务接收表”的参数值，【子任务号】为新增，【任务类型】为2(出库),【系统代码】为S1~S23中的一个值（具体根据下架任务是在1楼还是2楼，1楼为S1-S17，2楼为S18-S23），【标识】为0，【起始点】为【仓号】，【目的点】为【工作编号】，【顺序号】为整数值1，【状态】为0（未处理）。 3、确认重工货物的【仓号】是在【巷道】的里侧【标识】为1，但该【仓号】对应的【临近仓号】的【状态】为0（未使用），“待处理任务表”新增1个子任务，“整托仓位管理表”中重工货物的【仓号】【状态】更新为3（锁定）。新增的子任务号的数据信息同2.
|  | 111 | 整托货物进行重工出库的任务拆分_需移库 | WMS下发重工出库任务，重工的货物在巷道的里侧，该【仓号】的【临近仓号】的仓位【状态】为1（使用），需要堆垛机移库 | 1、WCS总控系统自动检测到新增的任务，并将任务保存在“任务接收表”中，【任务类型】为“PVAS”查看该任务状态，任务【状态】为0，进行任务拆分。 | 1、“待处理任务表”新增3个子任务，“整托仓位管理表”中重工货物的【仓号】在任务管理表中的【状态】更新为3（锁定）。 2、新增的子任务号的数据信息如下： 其中【任务号】【流水号】【操作参数】【优先级】同主任务中“任务接收表”的参数值， 【子任务号】001，【任务类型】3(移库)，【系统代码】SXX，【起始点】【仓位号】（目标货物的临近仓位号），【目的点】【仓号】（中转仓），【顺序号】1，【状态】0。 【子任务号】002，【任务类型】2(出库)，【系统代码】SXX，【起始点】“仓号”，【目的点】“系统代码”，【顺序号】2，【状态】0。 【子任务号】003，【任务类型】3(移库)，【系统代码】SXX，【起始点】【仓号】（中转仓），【目的点】【仓位号】（目标货物的临近仓位号），【顺序号】3，【状态】0。
|  | 110 | 整托货物进行重工入库的任务拆分_无需移库 | WMS下发重工入库任务， 且该重工货物的【仓位号】在巷道的外侧或者在巷道的里侧但该【仓位号】的【临近仓位号】处于空闲【状态】。 | 1、WCS总控系统自动检测到新增的任务，并将任务保存在“任务接收表”中，【任务类型】为“PVASIN”查看该任务状态，任务【状态】为0，进行任务拆分。 2、根据该任务的【流水号】在“整托仓位管理表”中查询对应的【仓位号】（重工的货物的流水号在“整托仓位管理表”中不被清空，且对应的仓位号处于锁定状态） | 1、“待处理任务表”新增一个子任务，“整托仓位管理表”中重工货物的【仓号】在任务管理表中的【状态】更新为2（使用）。 2、新增的子任务号的数据信息如下： 其中【任务号】【流水号】【操作参数】【优先级】同主任务中“任务接收表”的参数值，【子任务号】为新增，【任务类型】为1(出库),【系统代码】为S1~S23中的一个值（具体根据下架任务是在1楼还是2楼，1楼为S1-S17，2楼为S18-S23），【标识】为0，【起始点】为【堆垛机工作台】，【目的点】为【仓号】，【顺序号】为整数值1，【状态】为0（未处理）。
|  | 100 | 整托货物进行重工入库的任务拆分_需移库 | WMS下发重工入库任务，该重工的货物的【仓位号】在巷道的里侧且该【仓位号】的【临近仓位号】处于使用【状态】。 | 1、WCS总控系统自动检测到新增的任务，并将任务保存在“任务接收表”中，【任务类型】为“PVASIN”查看该任务状态，任务【状态】为0，进行任务拆分。 2、根据该任务的【流水号】在“整托仓位管理表”中查询对应的【仓位号】（重工的货物的流水号在“整托仓位管理表”中不被清空，且对应的仓位号处于锁定状态） | 1、“待处理任务表”新增3个子任务，“整托仓位管理表”中重工货物的【仓号】在任务管理表中的【状态】更新为2（使用）。 2、新增的子任务号的数据信息如下： 其中【任务号】【流水号】【操作参数】【优先级】同主任务中“任务接收表”的参数值， 【子任务号】001，【任务类型】3(移库)，【系统代码】SXX，【起始点】【仓位号】（目标货物的临近仓位号），【目的点】【仓号】（中转仓），【顺序号】1，【状态】0。 【子任务号】002，【任务类型】2(入库)，【系统代码】SXX，【起始点】“堆垛机工作台”，【目的点】“仓号”，【顺序号】2，【状态】0。 【子任务号】003，【任务类型】3(移库)，【系统代码】SXX，【起始点】【仓号】（中转仓），【目的点】【仓位号】（目标货物的临近仓位号），【顺序号】3，【状态】0。
| 散件货物重工分解 | 101 | 散件重工货物出库 | WMS下发散件重工货物出库任务 | 1、WCS总控系统自动检测到新增的任务并将任务保存在“任务接收表”中，当【任务状态】为“0”时，进行任务拆解。 | 1、“待处理任务表”中新增一条子任务。其中【任务号】【流水号】【操作参数】【优先级】同主任务“任务接收表”的参数值，【子任务号】为新增，【任务类型】为2【出库】，【系统代码】为R2，【起始点】货架位置？，【目的点】为【工作台编号】，【顺序号】为1，【状态】为0。
| 最小贴标出库分解 | 102 | 整托最小贴标出库任务拆分_无需移库 | WMS下发整托货物最小贴标出库任务，且货物在巷道的外侧或者货物在巷道的里侧但临近仓号处于空闲状态 | 1、WCS总控系统自动检测到新增的任务并将任务保存在“任务接收表”中，当【任务状态】为“0”时，进行任务拆解。 | 1、“待处理任务表”新增一个子任务，“整托仓位管理表”中该任务对应的【流水号】的【仓号】处于“锁定”【状态】。 2、新增的子任务的具体信息如下： 其中【任务号】【流水号】【操作参数】【优先级】同主任务中“任务接收表”的参数值， 【子任务号】001，【任务类型】1（出库），【系统代码】SXX，【起始点】“仓号”，【目的点】“堆垛机工作站”，【顺序号】1，【状态】0。
|  | 103 | 整托最小贴标出库任务拆分_需移库 | WMS下发整托货物最小贴标出库任务，货物在巷道的里侧且临近仓号处于使用状态 | 1、WCS总控系统自动检测到新增的任务并将任务保存在“任务接收表”中，当【任务状态】为“0”时，进行任务拆解。 | 1、“待处理任务表”新增3个子任务，“整托仓位管理表”中该任务对应的【流水号】的【仓号】处于“锁定”【状态】。 2、新增的子任务的具体信息如下： 其中【任务号】【流水号】【操作参数】【优先级】同主任务中“任务接收表”的参数值， 【子任务号】001，【任务类型】3(移库)，【系统代码】SXX，【起始点】【仓位号】（目标货物的临近仓位号），【目的点】【仓号】（中转仓），【顺序号】1，【状态】0。 【子任务号】002，【任务类型】1(出库)，【系统代码】SXX，【起始点】“仓号”，【目的点】“堆垛机提升台”，【顺序号】2，【状态】0。 【子任务号】003，【任务类型】3(移库)，【系统代码】SXX，【起始点】【仓号】（中转仓），【目的点】【仓位号】（目标货物的临近仓位号），【顺序号】3，【状态】0。
| 最小贴标入库分解 | 104 | 整托最小贴标入库任务拆分_无需移库 | WMS下发整托货物最小贴标入库任务，且货物在巷道的外侧或者货物在巷道的里侧但临近仓号处于空闲状态 | 1、WCS总控系统自动检测到新增的任务并将任务保存在“任务接收表”中，当【任务状态】为“0”时，进行任务拆解。 | 1、“待处理任务表”新增一个子任务，“整托仓位管理表”中该任务对应的【流水号】的【仓号】处于“使用”【状态】。 2、新增的子任务的具体信息如下： 其中【任务号】【流水号】【操作参数】【优先级】同主任务中“任务接收表”的参数值， 【子任务号】001，【任务类型】2（入库），【系统代码】SXX，【起始点】“堆垛机工作台”，【目的点】“仓号”，【顺序号】1，【状态】0。
|  | 105 | 整托最小贴标入库任务拆分_需移库 | WMS下发整托货物最小贴标入库任务，货物在巷道的里侧且临近仓号处于使用状态 | 1、WCS总控系统自动检测到新增的任务并将任务保存在“任务接收表”中，当【任务状态】为“0”时，进行任务拆解。 | 1、“待处理任务表”新增3个子任务，“整托仓位管理表”中该任务对应的【流水号】的目标【仓号】处于“使用”【状态】。 2、新增的子任务的具体信息如下： 其中【任务号】【流水号】【操作参数】【优先级】同主任务中“任务接收表”的参数值， 【子任务号】001，【任务类型】3(移库)，【系统代码】SXX，【起始点】【仓位号】（目标货物的临近仓位号），【目的点】【仓号】（中转仓），【顺序号】1，【状态】0。 【子任务号】002，【任务类型】2(入库)，【系统代码】SXX，【起始点】“堆垛机提升台”，【目的点】“仓号”，【顺序号】2，【状态】0。 【子任务号】003，【任务类型】3(移库)，【系统代码】SXX，【起始点】【仓号】（中转仓），【目的点】【仓位号】（目标货物的临近仓位号），【顺序号】3，【状态】0。
| 整托同巷道移库分解 | 106 | 整托同巷道移仓任务拆分_无需移库 | WMS下发整托货物移仓任务 | 1、WCS总控系统自动检测到新增的任务并将任务保存在“任务接收表”中，当【任务状态】为“0”时，进行任务拆解。 2、移仓的原【仓号】和目标【仓号】的位置情况如下时： 1>原【仓号】和目标【仓号】均在【巷道】外侧 2>原【仓号】在【巷道】外侧，目标【仓号】在【巷道】里侧但【临近仓号】无货 3>原【仓号】在【巷道】里侧但【临近仓号】无货，目标【仓号】在外侧 4>原【仓号】在【巷道】里侧但【临近仓号】无货，目标【仓号】在【巷道】里侧但【临近仓号】无货 | 1、“待处理任务表”新增1个子任务，原【仓号】的对应的仓位信息清除，目标【仓号】的仓位【状态】1（使用）。 2、新增的子任务的具体信息如下： 其中【任务号】【流水号】【操作参数】【优先级】同主任务中“任务接收表”的参数值 【子任务号】001，【任务类型】3（移库），【系统代码】SXX，【起始点】原“仓号”，【目的点】目标“仓号”，【顺序号】1，【状态】0。
|  | 107 | 整托同巷道移仓任务拆分_需移库 | WMS下发整托货物移仓任务 | 1、WCS总控系统自动检测到新增的任务并将任务保存在“任务接收表”中，当【任务状态】为“0”时，进行任务拆解。 2、移仓的原【仓号】和目标【仓号】的位置情如下： 1>原【仓号】在【巷道】外侧，目标【仓号】在【巷道】里侧且【临近仓号】有货 2>原【仓号】在【巷道】里侧但【临近仓号】无货，目标【仓号】在【巷道】里侧且【临近仓号】有货 | 步骤2的预期结果： 1、“待处理任务表”新增3个子任务，“整托仓位管理表”中该任务对应的【流水号】的目标【仓号】处于“使用”【状态】。 2、新增的子任务的具体信息如下： 其中【任务号】【流水号】【操作参数】【优先级】同主任务中“任务接收表”的参数值， 【子任务号】001，【任务类型】3（移库），【系统代码】SXX，【起始点】目标“临近仓号”，【目的点】【仓号】（中转仓），【顺序号】1，【状态】0 【子任务号】002，【任务类型】3（移库），【系统代码】SXX，【起始点】原“仓号”，【目的点】目标“仓号”，【顺序号】2，【状态】0 【子任务号】003，【任务类型】3（移库），【系统代码】SXX，【起始点】【仓号】（中转仓），【目的点】目标“临近仓号”，【顺序号】3，【状态】0
[5 empty] | 3、移仓的原【仓号】和目标【仓号】的位置情如下： 1>原【仓号】在【巷道】里侧且【临近仓号】有货，目标【仓号】在【巷道】外侧 2>原【仓号】在【巷道】里侧且【临近仓号】有货，目标【仓号】在【巷道】里侧但【临近仓号】无货 | 步骤3的预期结果： 1、“待处理任务表”新增3个子任务，“整托仓位管理表”中该任务对应的【流水号】的目标【仓号】处于“使用”【状态】。 2、新增的子任务的具体信息如下： 其中【任务号】【流水号】【操作参数】【优先级】同主任务中“任务接收表”的参数值， 【子任务号】001，【任务类型】3（移库），【系统代码】SXX，【起始点】原“临近仓号”，【目的点】【仓号】（中转仓），【顺序号】1，【状态】0 【子任务号】002，【任务类型】3（移库），【系统代码】SXX，【起始点】原“仓号”，【目的点】目标“仓号”，【顺序号】2，【状态】0 【子任务号】003，【任务类型】3（移库），【系统代码】SXX，【起始点】【仓号】（中转仓），【目的点】原“临近仓号”，【顺序号】3，【状态】0
[5 empty] | 4、移仓的原【仓号】和目标【仓号】的位置情如下： 1>原【仓号】在【巷道】里侧且【临近仓号】有货，目标【仓号】在【巷道】里侧且【临近仓号】有货 | 步骤4的预期结果： 1、“待处理任务表”新增3个子任务，“整托仓位管理表”中该任务对应的【流水号】的目标【仓号】处于“使用”【状态】。 2、新增的子任务的具体信息如下： 其中【任务号】【流水号】【操作参数】【优先级】同主任务中“任务接收表”的参数值， 【子任务号】001，【任务类型】3（移库），【系统代码】SXX，【起始点】原“临近仓号”，【目的点】【仓号】（中转仓），【顺序号】1，【状态】0 【子任务号】002，【任务类型】3（移库），【系统代码】SXX，【起始点】目标“临近仓号”，【目的点】【仓号】（中转仓），【顺序号】2，【状态】0 【子任务号】003，【任务类型】1（入库），【系统代码】SXX，【起始点】原“仓号”，【目的点】目标“仓号”，【顺序号】3，【状态】0 【子任务号】004，【任务类型】3（移库），【系统代码】SXX，【起始点】【仓号】（中转仓），【目的点】原“临近仓号”，【顺序号】4，【状态】0 【子任务号】005，【任务类型】3（移库），【系统代码】SXX，【起始点】【仓号】（中转仓），【目的点】目标“临近仓号”，【顺序号】5，【状态】0
| 整托不同巷道移库分解 | 108 | 整托不同巷道移仓任务拆分_无需移库 | WMS下发整托货物移仓任务 | 1、WCS总控系统自动检测到新增的任务并将任务保存在“任务接收表”中，当【任务状态】为“0”时，进行任务拆解。 2、移仓的原【仓号】和目标【仓号】的位置情况如下时： 1>原【仓号】和目标【仓号】均在【巷道】外侧 2>原【仓号】在【巷道】外侧，目标【仓号】在【巷道】里侧但【临近仓号】无货 3>原【仓号】在【巷道】里侧但【临近仓号】无货，目标【仓号】在外侧 4>原【仓号】在【巷道】里侧但【临近仓号】无货，目标【仓号】在【巷道】里侧但【临近仓号】无货 | 1、“待处理任务表”新增2个子任务，原【仓号】的对应的仓位信息清除，目标【仓号】的仓位【状态】1（使用）。 2、新增的子任务的具体信息如下： 其中【任务号】【流水号】【操作参数】【优先级】同主任务中“任务接收表”的参数值 【子任务号】001，【任务类型】2（出库），【系统代码】SXX，【起始点】原“仓号”，【目的点】“堆垛机工作台”，【顺序号】1，【状态】0。 【子任务号】002，【任务类型】1（入库），【系统代码】SXX，【起始点】“堆垛机工作台”，【目的点】目标“仓号”，【顺序号】2，【状态】0。
|  | 109 | 整托不同巷道移仓任务拆分_需移库 | WMS下发整托货物移仓任务 | 1、WCS总控系统自动检测到新增的任务并将任务保存在“任务接收表”中，当【任务状态】为“0”时，进行任务拆解。 2、移仓的原【仓号】和目标【仓号】的位置情如下： 1>原【仓号】在【巷道】外侧，目标【仓号】在【巷道】里侧且【临近仓号】有货 2>原【仓号】在【巷道】里侧但【临近仓号】无货，目标【仓号】在【巷道】里侧且【临近仓号】有货 | 步骤2的预期结果： 1、“待处理任务表”新增4个子任务，“整托仓位管理表”中该任务对应的【流水号】的目标【仓号】处于“使用”【状态】。 2、新增的子任务的具体信息如下： 其中【任务号】【流水号】【操作参数】【优先级】同主任务中“任务接收表”的参数值， 【子任务号】001，【任务类型】3（移库），【系统代码】SXX，【起始点】目标“临近仓号”，【目的点】【仓号】（中转仓），【顺序号】1，【状态】0 【子任务号】002，【任务类型】2（出库），【系统代码】SXX，【起始点】原“仓号”，【目的点】“堆垛机工作台”，【顺序号】2，【状态】0 【子任务号】003，【任务类型】1（入库），【系统代码】SXX，【起始点】“堆垛机工作台”，【目的点】目标“仓号”，【顺序号】3，【状态】0 【子任务号】004，【任务类型】3（移库），【系统代码】SXX，【起始点】【仓号】（中转仓），【目的点】目标“临近仓号”，【顺序号】4，【状态】0
[5 empty] | 3、移仓的原【仓号】和目标【仓号】的位置情如下： 1>原【仓号】在【巷道】里侧且【临近仓号】有货，目标【仓号】在【巷道】外侧 2>原【仓号】在【巷道】里侧且【临近仓号】有货，目标【仓号】在【巷道】里侧但【临近仓号】无货 | 步骤3的预期结果： 1、“待处理任务表”新增4个子任务，“整托仓位管理表”中该任务对应的【流水号】的目标【仓号】处于“使用”【状态】。 2、新增的子任务的具体信息如下： 其中【任务号】【流水号】【操作参数】【优先级】同主任务中“任务接收表”的参数值， 【子任务号】001，【任务类型】3（移库），【系统代码】SXX，【起始点】原“临近仓号”，【目的点】【仓号】（中转仓），【顺序号】1，【状态】0 【子任务号】002，【任务类型】2（出库），【系统代码】SXX，【起始点】原“仓号”，【目的点】“堆垛机工作台”，【顺序号】2，【状态】0 【子任务号】003，【任务类型】3（移库），【系统代码】SXX，【起始点】【仓号】（中转仓），【目的点】原“临近仓号”，【顺序号】3，【状态】0 【子任务号】004，【任务类型】1（入库），【系统代码】SXX，【起始点】“堆垛机工作台”，【目的点】目标“仓号”，【顺序号】4，【状态】0
[5 empty] | 4、移仓的原【仓号】和目标【仓号】的位置情如下： 1>原【仓号】在【巷道】里侧且【临近仓号】有货，目标【仓号】在【巷道】里侧且【临近仓号】有货 | 步骤4的预期结果： 1、“待处理任务表”新增6个子任务，“整托仓位管理表”中该任务对应的【流水号】的目标【仓号】处于“使用”【状态】。 2、新增的子任务的具体信息如下： 其中【任务号】【流水号】【操作参数】【优先级】同主任务中“任务接收表”的参数值， 【子任务号】001，【任务类型】3（移库），【系统代码】SXX，【起始点】原“仓号”，【目的点】【仓号】（中转仓），【顺序号】1，【状态】0 【子任务号】002，【任务类型】2（出库），【系统代码】SXX，【起始点】原“仓号”，【目的点】“堆垛机工作台”，【顺序号】2，【状态】0 【子任务号】003，【任务类型】3（移库），【系统代码】SXX，【起始点】【仓号】（中转仓），【目的点】原“临近仓号”，【顺序号】3，【状态】0 【子任务号】004，【任务类型】3（移库），【系统代码】SXX，【起始点】目标“临近仓号”，【目的点】【仓号】（中转仓），【顺序号】4，【状态】0 【子任务号】005，【任务类型】1（入库），【系统代码】SXX，【起始点】“堆垛机工作台”，【目的点】目标“仓号”，【顺序号】5，【状态】0 【子任务号】006，【任务类型】3（移库），【系统代码】SXX，【起始点】【仓号】（中转仓），【目的点】目标“临近仓号”，【顺序号】6，【状态】0
数据交换服务 | 测重测体积结果 |  | WCS总控成功发送称重测体积结果至WMS | WCS总控系统已获得对应的重量体积信息，并存在货物信息表中。 | 1、WCS总控发送称重测体积结果至WMS系统。（如果是整托入库，'BDNO'的值应该为空；）请求格式：pram=[{'SN':'PX170403000001';'BDNO':'30';'opTime':'2017-06-13 17:36:00';'length':'10';'width':'20';'height':'30';'weight':'40'}] | 1、业务流水表（HH_MSGINFOLOG）中新增一条数据，在数据表查看数据的信息。 2、请求成功，返回True。 3、根据WMS返回结果，更新业务流水表中数据信息（流水表中‘反馈报文'‘反馈时间’和'状态'字段，其中反馈报文为：result：true,dateTime:反馈的实时时间，remark：success，反馈时间：反馈的实时时间，状态：1）。
|  |  | WCS总控发送称重测体积结果发送失败（网络通信异常） | WCS总控系统已获得对应的重量体积信息，并存在货物信息表中。 | 1、WCS总控发送称重测体积结果至WMS系统。请求格式：pram=[{'SN':'PX170403000001';'BDNO':'30';'opTime':'2017-06-13 17:36:00';'length':'10';'width':'20';'height':'30';'weight':'40'}] | 1、业务流水表（HH_MSGINFOLOG）中新增一条数据，在数据表查看数据的信息。 2、请求失败，返回False。 3、根据WMS返回结果，更新业务流水表中数据信息（流水表中‘反馈报文'‘反馈时间’和'状态'字段，其中反馈报文为：result：true,dateTime:反馈的实时时间，remark：备注失败原因，反馈时间：反馈的实时时间，状态：0）。
| 整板上架任务结果 |  | WCS总控成功发送整板上架任务结果至WMS | 整板上架(任务号)任务已完成 | 1、WCS总控系统发送整板上架任务结果至WMS。请求格式：(其中location 为异常货物位置，可以为空，1标识堆垛机库，2标识人工采集区，remark同样可以为空，异常货物原因)pram=[{'taskNo':'20';'SN':'PX170403000001';'hubno':'10';'opTime':'2017-06-13 18:06:00';'location':''';'remark':''}] | 1、业务流水表（HH_MSGINFOLOG）中新增一条数据，在数据表查看数据的信息。 2、请求成功，返回True。 3、根据WMS返回结果，更新业务流水表中数据信息（流水表中‘反馈报文'‘反馈时间’和'状态'字段，其中反馈报文为：result：true,dateTime:反馈的实时时间，remark：success，反馈时间：反馈的实时时间，状态：1）。
|  |  | WCS总控发送整板上架任务结果发送失败（网络通信异常） | 整板上架(任务号)任务已完成 | 1、WCS总控系统发送整板上架任务结果至WMS。请求格式：(其中location 为异常货物位置，可以为空，1标识堆垛机库，2标识人工采集区，remark同样可以为空，异常货物原因)pram=[{'taskNo':'20';'SN':'PX170403000001';'hubno':'10';'opTime':'2017-06-13 18:06:00';'location':''';'remark':''}] | 1、业务流水表（HH_MSGINFOLOG）中新增一条数据，在数据表查看数据的信息。 2、请求失败，返回False。 3、根据WMS返回结果，更新业务流水表中数据信息（流水表中‘反馈报文'‘反馈时间’和'状态'字段，其中反馈报文为：result：true,dateTime:反馈的实时时间，remark：备注失败原因，反馈时间：反馈的实时时间，状态：0）。
| 下架站点流转信息 |  | WCS总控成功发送下架站点流转信息至WMS | 下架任务执行中(SN对应的任务号) | 1、WCS总控上传下架站点流转信息至WMS。参考请求格式如下：pram=[{'taskNo':'20';'SN':'20';'hubno':'10';'opTime':'2017-06-14 10:01:00'}] | 1、业务流水表（HH_MSGINFOLOG）中新增一条数据，在数据表查看数据的信息。 2、请求成功，返回True。 3、根据WMS返回结果，更新业务流水表中数据信息（流水表中‘反馈报文'‘反馈时间’和'状态'字段，其中反馈报文为：result：true,dateTime:反馈的实时时间，remark：success，反馈时间：反馈的实时时间，状态：1）。
|  |  | WCS总控发送下架站点流转信息发送失败（网络通信异常） | 下架任务执行中 | 1、WCS总控系统上传下架站点流转信息至WMS。参考请求格式如下：pram=[{'taskNo':'20';'SN':'20';'hubno':'10';'opTime':'2017-06-14 10:01:00'}] | 1、业务流水表（HH_MSGINFOLOG）中新增一条数据，在数据表查看数据的信息。 2、请求失败，返回False。 3、根据WMS返回结果，更新业务流水表中数据信息（流水表中‘反馈报文'‘反馈时间’和'状态'字段，其中反馈报文为：result：true,dateTime:反馈的实时时间，remark：备注失败原因，反馈时间：反馈的实时时间，状态：0）。
| 码托信息 |  | WCS总控成功发送码托信息至WMS | 散件拼托出库 | 1、WCS总控系统发送码托信息至WMS。其中SN_BoxList为散箱号，这里是一个集合。参考请求格式如下：pram=[{'SN_Pallet':'20';'SN_BoxList':'[1111,2222,3333,4444]';'opTime':'2017-06-14 10:40:00'}] | 1、业务流水表（HH_MSGINFOLOG）中新增一条数据，在数据表查看数据的信息。 2、请求成功，返回True。 3、根据WMS返回结果，更新业务流水表中数据信息（流水表中‘反馈报文'‘反馈时间’和'状态'字段，其中反馈报文为：result：true,dateTime:反馈的实时时间，remark：success，反馈时间：反馈的实时时间，状态：1）。
|  |  | WCS总控发送码托信息至WMS发送失败（网络通信异常） | 散件拼托出库 | 1、WCS总控系统发送码托信息至WMS。其中SN_BoxList为散箱号，这里是一个集合。参考请求格式如下：pram=[{'SN_Pallet':'20';'SN_BoxList':'[1111,2222,3333,4444]';'opTime':'2017-06-14 10:40:00'}] | 1、业务流水表（HH_MSGINFOLOG）中新增一条数据，在数据表查看数据的信息。 2、请求失败，返回False。 3、根据WMS返回结果，更新业务流水表中数据信息（流水表中‘反馈报文'‘反馈时间’和'状态'字段，其中反馈报文为：result：true,dateTime:反馈的实时时间，remark：备注失败原因，反馈时间：反馈的实时时间，状态：0）。
| 出货暂存区下架任务结果 |  | WCS总控成功发送出货暂存区下架任务结果至WMS | 出货暂存区下架任务已执行完成 | 1、WMS下发出货暂存区下架任务结果至WMS。其中taskType包含bind(并板下架)和load(装车下架)，需分别模拟进行。参数的请求格式如下：pram=[{'taskNo':'20';'taskType':'bind';'SN':'20';'hubno':'10';'opTime':'2017-06-14 10:24:00'}] | 1、业务流水表（HH_MSGINFOLOG）中新增一条数据，在数据表查看数据的信息。 2、请求成功，返回True。 3、根据WMS返回结果，更新业务流水表中数据信息（流水表中‘反馈报文'‘反馈时间’和'状态'字段，其中反馈报文为：result：true,dateTime:反馈的实时时间，remark：success，反馈时间：反馈的实时时间，状态：1）。
|  |  | WCS总控发送出货暂存区下架任务结果发送失败 | 出货暂存区下架任务已执行完成 | 1、WMS下发出货暂存区下架任务结果至WMS。其中taskType包含bind(并板下架)和load(装车下架)，需分别模拟进行。参数的请求格式如下：pram=[{'taskNo':'20';'taskType':'bind';'SN':'20';'hubno':'10';'opTime':'2017-06-14 10:24:00'}] | 1、业务流水表（HH_MSGINFOLOG）中新增一条数据，在数据表查看数据的信息。 2、请求失败，返回False。 3、根据WMS返回结果，更新业务流水表中数据信息（流水表中‘反馈报文'‘反馈时间’和'状态'字段，其中反馈报文为：result：true,dateTime:反馈的实时时间，remark：备注失败原因，反馈时间：反馈的实时时间，状态：0）。
任务调度服务 | 堆垛机任务调度 | 091 | 堆垛机任务调度一_堆垛机正常执行 | 1、同一巷道的不同优先级的任务6条任务数据 2、数据格式 1、里仓/外仓有货 <2> 2、外仓<3> 3、里仓/外仓无货<4> 4、外仓<1> 5、外仓<5> 6、外仓<3>) | 1、任务调度服务启动。 2、查看不同优先级的任务执行情况。（手动更新任务【状态】已处理） | 1、同巷道优先级为1的任务优先执行下发（【状态】1已下发），【starttime】时间最早；优先级为5的任务最后执行，时间最晚。 2、同一优先级的任务以子任务号排序，子任务号较小的优先执行。 3、含有顺序号的任务，按顺序号执行先执行（1>2>3） | 测试的时候分别模拟这三种情况 1、未按优先级排序
|  | 150 | 堆垛机任务调度二_堆垛机正常执行 | 1、不同巷道的不同优先级任务，eg:采用巷道STK12 STK15 STK18 STK23 2、每个巷道6条数据 3、数据格式 1、里仓/外仓有货 <2> 2、外仓<3> 3、里仓/外仓无货<4> 4、外仓<1> 5、外仓<5> 6、外仓<3>) | 1、任务调度服务启动。 2、查看不同优先级的任务执行情况。 | 1、不同巷道优先级为1的任务首先执行，【状态】更新为已下发（1）,【StartTime】时间更新最早；优先级为5的任务最后执行，时间最晚。 2、同一优先级的任务以子任务号排序，子任务号较小的优先执行。 3、含有顺序号的任务，按顺序号执行先执行（1>2>3）
|  | 151 | 堆垛机任务调度三_堆垛机状态正常 | “巷道管理表”中STK2的【状态】为1 | 1、堆垛机执行任务过程中出现堆垛机异常（修改“巷道管理表”中STK2的【状态】为0） 2、查看“待处理任务表”中【设备系统编号】为STK2的未处理任务的执行情况。 | 1、“待处理任务表”中，STK2的待处理任务未执行。（未处理任务数增加或者保持不变）
|  | 152 | 堆垛机任务调度四_堆垛机状态异常 | “巷道管理表”中STK2的【状态】为0 | 1、堆垛机执行任务过程中出现堆垛机异常（修改“巷道管理表”中STK2的【状态】为1） 2、查看“待处理任务表”中【设备系统编号】为STK2的未处理任务的执行情况。 | 1、“待处理任务表”中，STK2的待处理任务开始执行。（未处理任务数减少）
木牛流马任务调度
| 输送线任务调度 | 092 | 输送线任务调度 | 输送线中间表存在需要输送线执行暂存区下架任务 | 1、查看输送线中间表2中任务类型为5的数据 | 1、输送线根据任务的先后顺序进行执行出库任务。

## 整托入库流程测试用例
用例编号 | 用例标题 | 接口/服务 | 数据流向 | 前置条件 | 测试步骤 | 请求URL和参数 | 预期结果 | 备注
| 整托入库_单任务 | 称重测积 | PLC->WCS总控 |  | 1、PLC发送称重测积数据（【SN】、【长】、【宽】、【高】和【重量】）至WCS总控系统 | eg：PX170403000001 120.00 100.00 130.00 500.00 | 1、“输送线跟踪表”中间表中数据写入，WCS总控读取数据失败，流程结束。 2、“输送线跟踪表”中间表数据写入，WCS总控读取成功（【指令状态】更新为1），WCS总控将数据保存在货物信息表中（HH_GOODSINFO），货品信息表中【SN】【长】【宽】【高】【重量】等数据与发送的数据一致，【Type】的值为P.
|  | 材积重量信息上传 | WCS总控->WMS | WCS总控已成功接收材积重量信息 | 2、WCS总控上传称重测积数据（【SN】、【长】、【宽】、【高】和【重量】）至WMS系统。（其中整托上架中【BDNO】的值为空） | eg:pram=[{'SN':'PX170403000001';'BDNO':'';'opTime':'2017-06-13 17:36:00';'length':'10';'width':'20';'height':'30';'weight':'40'}] | 1、WMS接收失败（业务流水表（HH_MSGINFOLOG）【Recvmsg】中result的值为False），流程结束。 2、WMS接收成功，业务流水表（HH_MSGINFOLOG）（HH_MSGINFOLOG）中新增一条数据，其中【Recvmsg】的值：result：true,dateTime:反馈的实时时间，remark：success，反馈时间：反馈的实时时间，状态：1。
|  | 下发入库任务 | WMS->WCS总控 | WMS已成功接收材积重量信息 | 3、WMS下发上架任务至WCS总控系统（【taskNo】【SN】【planningNo】【isHengwen】【IsPallet】【BDNO】【Pn】【weight】【height】【SN_OLD】）其中，【IsPallet】值为-1，【SN_OLD】为空 | eg:pram=[{'taskNo':'00001';'SN':'PX170403000001';'planningNo':'3';'isHengwen':'0';'IsPallet': '-1';'BDNO':'3';'pn':'111';'weight':'300';'height':'130';'SN_OLD':'';'opTime':'2017-05-26 14:24:30'}] | 1、WCS接收失败，业务流水表（HH_MSGINFOLOG）【Recvmsg】中result的值为False，流程结束。 2、WCS接收成功，进行任务保存，业务流水表（HH_MSGINFOLOG）（HH_MSGINFOLOG）中【Recvmsg】中result 为true，根据请求报文包含的任务数，任务接收表（HH_TASK）新增一条或者多条任务，其中【TaskType】为POUT,其他参数【TaskNo】【SN】【isHengwen】【IsPallet】【BDNO】【Pn】【weight】【height】【SN_OLD】字段的内容是否与流水表中【SengMsg】字段内容一致。
|  | 到站通知 | PLC->WCS总控 | 货物到达入料口 | 4、PLC到站通知。【SN】【TaskNo】【位置】 |  | 1、货物信息表中，该SN对应的【Hubno】的值为该入料口编号。
|  | 任务分解/仓位计算 | WCS总控 | 1、任务接收表中存在【state】为0的任务。 2、仓位所在的堆垛机状态正常。 | 4、WCS总控根据货物材积信息和恒温要求进行仓位计算（【height】【weight】和【IsHengwen】），然后根据仓位信息进行任务分解。 | 130,500kg,IsHengwen=0 | 1、根据对应的【高】【重量】和【isHengwen】得出对应区域的仓位(A区)。 2、根据仓位的所在位置将任务分解成2个或者4个，并保存在待处理任务表（HH_TASKPROCESS）中，其中堆垛机的入库子任务的【目标点】为计算出来的【仓位号】
|  | 请求配送 | WCS总控->RGV | RGV子任务已经存在于待处理任务表中 | 5、WCS总控下发“请求配送”至RGV系统，RGV进行取货。【子任务号】【起始点】【目标点】【SN】 | eg:?workOrder=0000000001&Startingposition=整托入料口&Endposition=堆垛机入料台&salverCode=SN的值 | 1、RGV接收成功，return 1，业务流水表（HH_MSGINFOLOG）该报文的【SendMsg】的result‘1’ 2、待处理任务表中该子任务对应的任务【state】更新为1（已下发）
|  | 取货完成 | RGV->WCS总控 |  | 6、RGV系统发送“取货完成”至WCS总控系统并进行货物运送。（【子任务号】【起始点】） | eg?workOrder=0000000001&Startingposition=整托入料口 | 1、WCS总控接收成功，return 1，业务流水表（HH_MSGINFOLOG）该报文的【SendMsg】的result‘1’。
|  | 请求上货 | RGV->WCS总控 | 货物运送至堆垛机入料台提升机 | 7、RGV发送“请求上货”至总控系统。（【子任务号】【目的点】） | eg?workOrder=0000000001&Endpositation=堆垛机入料台 | 1、WCS总控接收成功，return 1，业务流水表（HH_MSGINFOLOG）该报文的【SendMsg】的result‘1’。
|  | 配送完成 | RGV->WCS总控 |  | 8、RGV发送“配送完成”至WCS总控系统。（【子任务号】【目的点】） | eg?workOrder=0000000001&Endpositation=堆垛机入料台 | 1、WCS总控接收成功，return 1，业务流水表（HH_MSGINFOLOG）该报文的【SendMsg】的result‘1’。 2、“货品信息表”中【Hubno】值更新为当前的堆垛机入料台 3、任务池管理表中该堆垛机前端入料台的已分配任务数+1。
|  | 货物到达 | WCS总控->STK |  | 9、WCS总控系统发“货物到达”至STK系统 【堆垛机入料台编号】【SN】 | eg:?WsNo=STK111&SerialNo=SN的值 | 1、STK系统接收成功，return 1，业务流水表（HH_MSGINFOLOG）该报文的【SendMsg】的result‘1’。
|  | 请求上货 | STK->WCS总控 |  | 9、STK系统发送“请求上货”至WCS总控系统（【工作台编号】【SN】） | eg:?WsNo=12&SerialNo=SN | 1、WCS总控接收成功，return 1，业务流水表（HH_MSGINFOLOG）该报文的【SendMsg】的result‘1’。
|  | 上下架任务 | WCS总控->STK | 已接收到堆垛机发送的“请求上货”报文 | 10、WCS总控下发“上下架任务”至堆垛机系统（【任务号】【SN】【目的点】【起始点】【任务类型】） | 1、总控发送“上/下架任务”(这里具体为哪种类型的任务取决于TaskType的值，其中1：入库；2：出库；3：移库)至堆垛机系统。eg:?TaskNo=1&SerialNo=2&EndCode=3&StartCode=4&TaskType=1 | 1、STK系统接收成功，return 1，业务流水表（HH_MSGINFOLOG）该报文的【SendMsg】的result‘1’。 2、“待处理任务表”中子任务的【状态】更新为“已下发”
|  | 任务执行通知 | STK->WCS总控 |  | 11、堆垛机系统发送“任务执行通知”WCS总控系统（【子任务号】【SN】【任务状态】）1：任务执行中2：任务执行完成 | 1、堆垛机取走货物：eg:?TaskNo=1122&SerialNo=2222&TaskStatus=1 2：堆垛机完成任务eg:?TaskNo=1122&SerialNo=2222&TaskStatus=1 | 1、当堆垛机取走货物时，WCS总控接收“取货成功”的通知。 (1):当该SN对应的子任务为上架任务时（1入库），根据子任务的【起始点】的参数值与"任务池管理"表中【工作编号】值相同的堆垛机入料口工作台的【已分配任务数】-1。 (2):当该SN对应的子任务为上架任务时（2出库），根据子任务的【目的点】的参数值与"任务池管理"表中【工作编号】值相同的堆垛机入料口工作台的【已分配任务数】+1。 2、当堆垛机任务完成时，WCS总控接收“任务完成”的通知 (1):待处理任务表中对应的子任务任务【状态】更改为“处理完成”。
|  | 整板上架结果 | WCS总控->WMS | 该SN对应的主任务的所以子任务已成功完成 | 12、WCS总控发送“整板上架任务结果”至WMS系统。（【任务号】【SN】【仓位号】【操作时间】【异常货物位置】【备注】，任务正常完成，【location】和【remark】字段为空） | (其中location 为异常货物位置，可以为空，1标识堆垛机库，2标识人工采集区)pram=[{'taskNo':'20';'SN':'PX170403000001';'hubno':'10';'opTime':'2017-06-13 18:06:00';'location':''';'remark':''}] | 1、WMS接收成功，业务流水表（HH_MSGINFOLOG）该报文的【SendMsg】中result 为true。
13、流程结束。
| 整托入库（入库A区） |  |  | 入库的货物重量>300kg,高度=130,非恒温 | 1、测试过程参考用例“整托入库_单任务”。 | PX170403000001 120.00 100.00 130.00 500.00 ‘IsHengwen':'0' | 预期结果参考用例“整托入库_单任务”
| 整托入库（入库B区） |  |  | 入库的货物重量<500kg,高度=180,非恒温 | 1、测试过程参考用例“整托入库_单任务”。 | PX170403000002 120.00 100.00 180.00 500.00 ‘IsHengwen':'0' | 预期结果参考用例“整托入库_单任务”
| 整托入库（入库C区） |  |  | 入库的货物 高度=130,恒温 | 1、测试过程参考用例“整托入库_单任务”。 | PX170403000003 120.00 100.00 130.00 400.00 ‘IsHengwen':'1' | 预期结果参考用例“整托入库_单任务”
| 整托入库（入库D区） |  |  | 入库的货物 高度=180,恒温 | 1、测试过程参考用例“整托入库_单任务”。 | PX170403000004 120.00 100.00 180.00 450.00 ‘IsHengwen':'1' | 预期结果参考用例“整托入库_单任务”
| 整托入库（入库E区） | 称重测积 | PLC->WCS总控 |  | 1、PLC发送称重测积数据（【SN】、【长】、【宽】、【高】和【重量】）至WCS总控系统 | eg：PX170403000001 120.00 100.00 130.00 500.00 | 1、“输送线跟踪表”中间表中数据写入，WCS总控读取数据失败，流程结束。 2、“输送线跟踪表”中间表数据写入，WCS总控读取成功（【指令状态】更新为1），WCS总控将数据保存在货物信息表中（HH_GOODSINFO），货品信息表中【SN】【长】【宽】【高】【重量】等数据与发送的数据一致，【Type】的值为P.
|  | 材积重量信息上传 | WCS总控->WMS | WCS总控已成功接收材积重量信息 | 2、WCS总控上传称重测积数据（【SN】、【长】、【宽】、【高】和【重量】）至WMS系统。（其中整托上架中【BDNO】的值为空） | eg:pram=[{'SN':'PX170403000001';'BDNO':'';'opTime':'2017-06-13 17:36:00';'length':'10';'width':'20';'height':'30';'weight':'40'}] | 1、WMS接收失败（业务流水表（HH_MSGINFOLOG）【Recvmsg】中result的值为False），流程结束。 2、WMS接收成功，业务流水表（HH_MSGINFOLOG）（HH_MSGINFOLOG）中新增一条数据，其中【Recvmsg】的值：result：true,dateTime:反馈的实时时间，remark：success，反馈时间：反馈的实时时间，状态：1。
|  | 下发入库任务 | WMS->WCS总控 | WMS已成功接收材积重量信息 | 3、WMS下发上架任务至WCS总控系统（【taskNo】【SN】【planningNo】【isHengwen】【IsPallet】【BDNO】【Pn】【weight】【height】【SN_OLD】）其中，【IsPallet】值为-1，【SN_OLD】为空 | eg:pram=[{'taskNo':'00001';'SN':'PX170403000001';'planningNo':'3';'isHengwen':'0';'IsPallet': '-1';'BDNO':'3';'pn':'111';'weight':'300';'height':'130';'SN_OLD':'';'opTime':'2017-05-26 14:24:30'}] | 1、WCS接收失败，业务流水表（HH_MSGINFOLOG）【Recvmsg】中result的值为False，流程结束。 2、WCS接收成功，进行任务保存，业务流水表（HH_MSGINFOLOG）（HH_MSGINFOLOG）中【Recvmsg】中result 为true，根据请求报文包含的任务数，任务接收表（HH_TASK）新增一条或者多条任务，其中【TaskType】为POUT,其他参数【TaskNo】【SN】【isHengwen】【IsPallet】【BDNO】【Pn】【weight】【height】【SN_OLD】字段的内容是否与流水表中【SengMsg】字段内容一致。
|  | 到站通知 | PLC->WCS总控 | 货物到达入料口 | 4、PLC到站通知。【SN】【TaskNo】【位置】 |  | 1、货物信息表中，该SN对应的【Hubno】的值为该入料口编号。
|  | 任务分解/仓位计算 | WCS总控 | 1、任务接收表中存在【state】为0的任务。 2、仓位所在的堆垛机状态正常。 | 5、WCS总控根据货物材积信息和恒温要求进行仓位计算（【height】【weight】和【IsHengwen】），然后根据仓位信息进行任务分解。 | 130,500kg,IsHengwen=0 | 1、根据对应的【高】【重量】和【isHengwen】得出对应区域的仓位(A区)。 2、根据仓位的所在位置将任务分解成2个或者4个，并保存在待处理任务表（HH_TASKPROCESS）中，其中堆垛机的入库子任务的【目标点】为计算出来的【仓位号】
|  | 请求配送 | WCS总控->RGV | RGV子任务已经存在于待处理任务表中 | 6、WCS总控下发“请求配送”至1楼RGV系统（R1），1楼RGV进行取货。【子任务号】【起始点】【目标点】【SN】 | eg:?workOrder=0000000001&Startingposition=整托入料口&Endposition=堆垛机入料台&salverCode=SN的值 | 1、RGV接收成功，return 1，业务流水表（HH_MSGINFOLOG）该报文的【SendMsg】的result‘1’ 2、待处理任务表中该子任务对应的任务【state】更新为1（已下发）
|  | 取货完成 | RGV->WCS总控 |  | 7、1楼RGV系统发送“取货完成”至WCS总控系统并进行货物运送。（【子任务号】【起始点】） | eg?workOrder=0000000001&Startingposition=整托入料口 | 1、WCS总控接收成功，return 1，业务流水表（HH_MSGINFOLOG）该报文的【SendMsg】的result‘1’。
|  | 请求上货 | RGV->WCS总控 | 当货物运送至1楼提升机时 | 8、1楼的RGV发送“请求上货”至WCS总控系统， | eg?workOrder=0000000001&Endpositation=堆垛机入料台 | 1、WCS总控接收成功，return 1，业务流水表（HH_MSGINFOLOG）该报文的【SendMsg】的result‘1’。
|  | 请求上货(PLC) | WCS总控->PLC |  | 9、WCS总控系统发“请求PLC上货”至提升机PLC系统。
|  | 配送完成 | RGV->WCS总控 |  | 10、1楼的RGV发送“配送完成”至WCS总控系统。 | eg?workOrder=0000000001&Endpositation=堆垛机入料台 | 1、WCS总控接收成功，return 1，业务流水表（HH_MSGINFOLOG）该报文的【SendMsg】的result‘1’。 2、“货品信息表”中【Hubno】值更新为当前的堆垛机入料台
|  | 到站通知 | PLC->WCS总控 | 提升机提升货物至二楼 | 10、PLC发送“到站通知”至WCS总控系统。 |  | 1、WCS总控接收成功，return 1，业务流水表（HH_MSGINFOLOG）该报文的【SendMsg】的result‘1’。 2、“货品信息表”中【Hubno】值更新为当前的提升机站台编号（需设定）
|  | 请求配送 | WCS总控->RGV |  | 11、WCS总控下发“请求配送”至RGV系统，RGV进行取货。【子任务号】【起始点】【目标点】【SN】 | eg:?workOrder=0000000001&Startingposition=整托入料口&Endposition=堆垛机入料台&salverCode=SN的值 | 1、RGV接收成功，return 1，业务流水表（HH_MSGINFOLOG）该报文的【SendMsg】的result‘1’ 2、待处理任务表中该子任务对应的任务【state】更新为1（已下发）
|  | 取货完成 | RGV->WCS总控 |  | 12、RGV系统发送“取货完成”至WCS总控系统并进行货物运送。（【子任务号】【起始点】） | eg?workOrder=0000000001&Startingposition=整托入料口 | 1、WCS总控接收成功，return 1，业务流水表（HH_MSGINFOLOG）该报文的【SendMsg】的result‘1’。
|  | 请求上货 | RGV->WCS总控 |  | 13、RGV发送“请求上货”至总控系统。（【子任务号】【目的点】） | eg?workOrder=0000000001&Endpositation=堆垛机入料台 | 1、WCS总控接收成功，return 1，业务流水表（HH_MSGINFOLOG）该报文的【SendMsg】的result‘1’。
|  | 配送完成 | RGV->WCS总控 |  | 14、RGV发送“配送完成”至WCS总控系统。（【子任务号】【目的点】） | eg?workOrder=0000000001&Endpositation=堆垛机入料台 | 1、WCS总控接收成功，return 1，业务流水表（HH_MSGINFOLOG）该报文的【SendMsg】的result‘1’。 2、“货品信息表”中【Hubno】值更新为当前的堆垛机入料台
|  | 货物到达 | WCS总控->STK |  | 15、WCS总控系统发“货物到达”至STK系统 【堆垛机入料台编号】【SN】 | eg:?WsNo=STK111&SerialNo=SN的值 | 1、STK系统接收成功，return 1，业务流水表（HH_MSGINFOLOG）该报文的【SendMsg】的result‘1’。
|  | 请求上货 | STK->WCS总控 |  | 16、STK系统发送“请求上货”至WCS总控系统（【工作台编号】【SN】） | eg:?WsNo=12&SerialNo=SN | 1、WCS总控接收成功，return 1，业务流水表（HH_MSGINFOLOG）该报文的【SendMsg】的result‘1’。
|  | 上下架任务 | WCS总控->STK | 已接收到堆垛机发送的“请求上货”报文 | 17、WCS总控下发“上下架任务”至堆垛机系统（【任务号】【SN】【目的点】【起始点】【任务类型】） | 1、总控发送“上/下架任务”(这里具体为哪种类型的任务取决于TaskType的值，其中1：入库；2：出库；3：移库)至堆垛机系统。eg:?TaskNo=1&SerialNo=2&EndCode=3&StartCode=4&TaskType=1 | 1、STK系统接收成功，return 1，业务流水表（HH_MSGINFOLOG）该报文的【SendMsg】的result‘1’。 2、“待处理任务表”中子任务的【状态】更新为“已下发”
|  | 任务执行通知 | STK->WCS总控 |  | 18、堆垛机系统发送“任务执行通知”WCS总控系统（【子任务号】【SN】【任务状态】）1：任务执行中2：任务执行完成 | 1、堆垛机取走货物：eg:?TaskNo=1122&SerialNo=2222&TaskStatus=1 2：堆垛机完成任务eg:?TaskNo=1122&SerialNo=2222&TaskStatus=1 | 1、当堆垛机取走货物时，WCS总控接收“取货成功”的通知。 (1):当该SN对应的子任务为上架任务时（1入库），根据子任务的【起始点】的参数值与"任务池管理"表中【工作编号】值相同的堆垛机入料口工作台的【已分配任务数】-1。 (2):当该SN对应的子任务为上架任务时（2出库），根据子任务的【目的点】的参数值与"任务池管理"表中【工作编号】值相同的堆垛机入料口工作台的【已分配任务数】+1。 2、当堆垛机任务完成时，WCS总控接收“任务完成”的通知 (1):待处理任务表中对应的子任务任务【状态】更改为“处理完成”。
|  | 整板上架结果 | WCS总控->WMS | 该SN对应的主任务的所以子任务已成功完成 | 12、WCS总控发送“整板上架任务结果”至WMS系统。（【任务号】【SN】【仓位号】【操作时间】【异常货物位置】【备注】，任务正常完成，【location】和【remark】字段为空） | (其中location 为异常货物位置，可以为空，1标识堆垛机库，2标识人工采集区)pram=[{'taskNo':'20';'SN':'PX170403000001';'hubno':'10';'opTime':'2017-06-13 18:06:00';'location':''';'remark':''}] | 1、WMS接收成功，业务流水表（HH_MSGINFOLOG）该报文的【SendMsg】中result 为true。
13、流程结束。
| 整托入库_多任务_入库至同一区域 |  |  |  | 1、WMS下发的报文里包含多条（4）入库任务。 | 数据说明： 4条任务：【重量】【高度】 【是否恒温】一致（模拟入库到一个区域） | 1、业务流水表数据正确保存，【Recvmsg】字段内容与报文内容一致，【SengMsg】return true。 2、任务正确的保存在任务接收表中。
|  |  |  | 1、PLC告知货物到达入料口（货物信息表中该SN对应的货物的【Hubno】为整托入料口编号） 2、任务接收表中存在【state】为0的任务。 3、仓位所在的堆垛机状态正常。 | 2、根据重量和高度及恒温要求进行仓位计算和任务分解。 |  | 当4个任务的仓位在同一区域： 判断货物是否到达入料口，到达入料口后，根据仓位进行任务分解，在“待处理任务表”中分别查看不同的【任务号】和【SN】对应的子任务个数，检查堆垛机的入库子任务的【目标点】是否与计算出的仓位一致。
[5 empty] | 3、木牛流马货物运送。 | 4个任务在同一区域。 | 根据待处理任务表中的先后顺序下发调度木牛流马去执行运送任务。 若木牛流马子任务得【目的地】在同一巷道，则根据到达的先后顺序进行上货。 “待处理任务表”中对应的子任务的【状态】更新为已下发。
[5 empty] | 4、木牛配送后续测试请参考用例“整托入库_单任务”的步骤5-13 |  | 每一个任务的预期结果参考用例"整托入库_单任务"的预期结果。
| 整托入库_多任务_入库至不同区域 |  |  |  | 1、WMS下发的报文里包含多条（4）入库任务。 | 数据说明： 4条任务：【重量】【高度】 【是否恒温】不一致一致（模拟入库到5个区域） | 1、业务流水表数据正确保存，【Recvmsg】字段内容与报文内容一致，【SengMsg】return true。 2、任务正确的保存在任务接收表中。
|  |  |  | 1、PLC告知货物到达入料口（货物信息表中该SN对应的货物的【Hubno】为整托入料口编号） 2、任务接收表中存在【state】为0的任务。 3、仓位所在的堆垛机状态正常。 | 2、根据重量和高度及恒温要求进行仓位计算和任务分解。 | 数据说明： 4条任务：【重量】【高度】 【是否恒温】不一致一致（模拟入库到5个区域） | 当4个任务的仓位不在同一区域： 根据仓位进行任务分解，在“待处理任务表”中分别查看不同的【任务号】和【SN】对应的子任务个数，查看计算出的仓位是否分布在5个区域（检查堆垛机的入库子任务的【目标点】所在区域是否不同，是否与计算出的仓位一致）
[5 empty] | 3、木牛流马货物运送。 | 4个任务在不同区域。 | 1、待处理任务表中新增一个木牛流马的子任务，WCS总控下发一个“请求配送”任务至木牛流马系统。
[5 empty] | 4、木牛配送后续测试请参考用例“整托入库_单任务”的步骤5-13 |  | 关注每一个任务的的执行过程和结果。
| 整托入库_仓位计算失败（无可用仓位） |  |  | 入库的货物 高度=180,恒温 | 1、执行用例“整托入库_单任务”步骤1-3。 | PX170403000004 120.00 100.00 180.00 450.00 ‘IsHengwen':'1' | 入库任务成功保存在任务接收表中。
|  |  |  | 堆垛机库中D区和B区无可用仓位 | 2、根据【重量】【高度】【IsHengwen】进行仓位计算和任务分解。 |  | 1、任务分解失败，待处理任务表中不存在该SN和任务号的子任务。 2、任务接收表中该任务的【状态】仍为0（未处理）
| 整托入库_堆垛机状态异常 |  |  |  | 1、执行用例“整托入库_单任务”步骤1-10。 |  | 预期结果参考用例“整托入库_单任务”1-10。
[5 empty] | 2、堆垛机执行任务过程发生故障，巷道管理表中巷道的状态更新为异常（修改“巷道管理表”中该任务中对应的【巷道号】的【状态】为异常0，模拟堆垛机出现故障） |  | 1、“待处理任务表”中子任务【状态】未发生改变。 2、巷道管理表中该巷道号（设备编号）对应的状态更改为0（异常）。
[5 empty] | 3、堆垛机故障短时间内修复，巷道管理表中巷道的状态更新为正常（修改“巷道管理表”中该任务中对应的【巷道号】的【状态】为1正常，模拟堆垛机故障修复） |  | 1、“待处理任务表”中子任务【状态】中未处理的任务堆垛机开始执行任务，任务【状态】改变。 2、巷道管理表中该巷道号（设备编号）对应的状态更改为1（正常）。
| 整托入库_堆垛机入库库位异常 |  |  | 计算仓位时确认本次入库任务需要移库 | 1、执行用例“整托入库_单任务”步骤1-10。 |  | 预期结果参考用例“整托入库_单任务”1-10。
[5 empty] | 2、堆垛机执行顺序号为1的移库任务时，该仓位无货。 |  | 1、堆垛机直接执行顺序号为2的子任务，待处理任务中SN对应的顺序号为1和3的子任务【状态】直接更新为“已完成”。 2、流程正常结束。
[5 empty] | 3、堆垛机执行入库任务时，目标库位有货。（修改目标库位从未使用至使用状态，来模拟目标库位由空至使用状态） |  | 1、堆垛机上报库位异常，子任务号对应的待处理任务的状态更新为3（处理失败）。 2、子任务号对应的任务接收表中主任务的任务状态更新为2（异常）,增加异常原因ErrorMessage。 3、该任务更新至异常任务表中。
| 整托入库_木牛流马运送错误 |  |  |  | 1、执行用例“整托入库_单任务”步骤1-6。 |  | 预期结果参考用例“整托入库_单任务”1-6。
|  |  |  | 1：非恒温货物发送至恒温区 2：恒温货物发送至非恒温区仓库 3：非恒温/恒温货物运送至非恒温区/恒温区，出现巷道错误。 | 2、木牛流马运送货物至错误的目的地（仓位计算后，呼叫木牛流马运货前，修改数据库木牛流马运货目的地来模拟让木牛流马运送至错误的工作料台），木牛流马发送"请求上货"至WCS总系统。 |  | 对于前置条件1的情况： 1、WCS总控接收到木牛流马的“请求上货”，但校验目的地与当前货物所在的入料口不一致，回复False 即【Recvmsg】字段的result：False。 对于前置条件2的情况： 对于前置条件3的情况：
| 整托入库_流水号异常 |  |  | 流水号异常是什么？什么样的情况出现流水号异常
XXX | 散件入库
XXX | 一楼货物整托出库
XXX | 二楼货物整托出库
XXX | 散件出库
XXX | 一楼整托货物重工
XXX | 二楼整托货物重工
XXX | 散件重工
XXX | 一楼整托货物最小贴标
XXX | 二楼整托货物最小贴标
XXX | 整托货物同巷道移仓
XXX | 整托货物不同巷道移仓
XXX | 整托拆托进行散件补货
XXX | 出货暂存区下架
最小贴标
Note on B52: 作者: 1、堆垛机出现异常，短时间无法修好，造成该料台前的木牛流马任务堆积，该如何处理。

## 整托出库流程测试用例
用例编号 | 用例标题 | 前置条件 | 测试步骤 | 请求URL和参数 | 预期结果 | 备注
| 整托下架任务 |  | 1、WMS下发下架任务至WCS总控（【taskeNo】【taskType】【taskState】【priority】【OUTNO】【planningNo】【SN】【hubno】【isUnpackTray】【isBoxLable】【isMinpackLable】【isPipeline】【SN_OLD】【opTime】） | eg:pram=[{'taskNo':'1';'taskType':'POUT';'taskState':'NORMAL';'priority':'2';'OUTNO':'007';'planningNo':'6';'SN':'7';'hubno':'8';'isUnpackTray':'TRUE';'isBoxLable':'FALSE';'isMinpackLable':'FALSE';'isPipeline':'FALSE';'SN_OLD':'6';'opTime':'2017-06-29 16:31:16'}] | 1、WCS总控接收失败，业务流水表(HH_MSGINFOLOG)新增1条报文数据，且【Recvmsg】中result的值为false，流程结束。 2、WCS总控接收成功，业务流水表（HH_MSGINFOLOG）新增1条报文数据，且【SendMsg】字段与请求报文的内容一致，【Recvmsg】中result为true，根据请求报文包含的任务数，任务接收表（HH_TASK）新增一条任务，其中【TaskType】为POUT,其他参数【TaskNo】【SN】【isHengwen】【IsPallet】【BDNO】【Pn】【weight】【height】【SN_OLD】字段的内容与流水表中【SengMsg】字段内容一致。
|  |  | 2、任务分解 |  | 1、根据【仓号】在【整托仓位管理表】查询【OutterFlag】（0-内侧仓位，1-外侧仓位）值 2、如果【OutterFlag】值为1，待处理任务表（HH_TASKPROCESS）中新增一条子任务，其中【任务号】【流水号】【操作参数】【优先级】同主任务中“任务接收表”的参数值，【子任务号】，【任务类型】为2(出库),【系统代码】为S1/S2【设备系统编号】为STK1~STK23中的一个值，【起始点】为【仓号】，【目的点】为【工作编号】，【顺序号】为整数值1，【状态】为0（未处理）。 3、如果【OutterFlag】值为0，，根据该【仓号】在【整托仓位管理表】中查看【临近仓位号】的仓位的【状态】是否为1（使用）； 如果没有，待处理任务表（HH_TASKPROCESS）新增一条子任务，具体内容与2相同； 如果有，则待处理任务表（HH_TASKPROCESS）中新增3个不同【子任务号】【顺序号】的子任务，其中3个子任务的【任务号】【流水号】【操作参数】【优先级】同主任务中“任务接收表”的参数值，【子任务号】为新增3个不同的值，【系统代码】为SXX，【状态】均为“未处理”。 【顺序号】为1的“子任务”，【任务类型】为3（移库），【起始点】为【仓位号】（目标货物的邻居仓位号），【目的点】为【仓位号】（中转仓）； 【顺序号】为2的“子任务”，【任务类型】为2（出库），【起始点】为【仓号】，【目的点】为【工作编号】； 【顺序号】为3的“子任务”，【任务类型】为1（入库），【起始点】为【仓位号】（中转仓），【目的点】为【仓位号】（目标货物的临近仓位号）。
|  | 1、堆垛机已启动 2、待处理任务表中存在对应的子任务 | 3、WCS总控下发上/下架任务至堆垛机WCS（【TaskNO】【SerialNo】【TaskType】【StartCode】【EndCode】）（TaskType的值，其中1：入库；2：出库；3：移库) | eg:?=TaskNo=1&SerialNo=2&TaskType=2&StartCode=4&EndCode=3 | 1、堆垛机WCS接收失败，业务流水表(HH_MSGINFOLOG)新增1条报文数据，且【Recvmsg】中result的值为0。 2、堆垛机WCS接收成功，业务流水表(HH_MSGINFOLOG)新增1条报文数据，且【SendMsg】字段与请求报文的内容一致，【Recvmsg】中result为1。 3、更新待处理任务表(HH_TASKPROCESS)中对应的子任务的任务【state】值为1(0:未处理；1：已下发；2：处理完成；3：处理失败)
|  |  | 4、堆垛机WCS发送任务执行通知给WCS总控(【TaskNo】【SerialNo】【TaskStatus】)（TaskStatus的值，其中1：执行中；2：执行完成） | eg:?TaskNo=1122&SerialNo=2222&TaskStatus=2 | 1、WCS总控接收失败，业务流水表(HH_MSGINFOLOG)新增1条报文数据，且【Recvmsg】中result的值为false。 2、WCS总控接收成功，业务流水表(HH_MSGINFOLOG)新增1条报文数据，且【SendMsg】字段与请求报文的内容一致，【Recvmsg】中result为true。 3、如果传入的TaskStatus值为1，则更新任务池管理表(HH_TASKPOOLMANAGE)中【TaskDeliveryedNum】（已分配任务数）加1。 如果TaskStaus值为2，则更新待处理任务表(HH_TASKPROCESS)中对应的子任务的任务【State】值为2(state的值，其中0:未处理；1：已下发；2：处理完成；3：处理失败)
|  | 1、货物出库到达输送线 | 5、输送线WCS发送地址申请指令任务至WCS总控(【BAECODE】【BSNO】【BCRNO】) | eg?BAECODE=LPN0001&BSNO=BS00001&BCRNO=brcNo | 1、WCS总控接收成功，业务流水表(HH_MSGINFO)新增1条报文数据，【SendMsg】字段与请求报文的内容一致。 2、WCS总控返回输送线目的地(STNNO)，将返回信息保存在【Recvmsg】字段中。 3、更新货物信息表(HH_GOODSINFO)中【Hubno】的值为STNNO的值。
6、WCS总控发送下架任务结果上传任务至WMS
|  |  | 7、WCS总控发送下架站点流转信息任务至WMS(【taskNo】【SN】【hubno】【opTime】) | eg:pram=[{'taskNo':'20';'SN':'20';'hubno':'10';'opTime':'2017-06-14 10:01:00'}] | 1、WMS接收成功，return true，业务流水表(HH_MSGINFO)新增1条报文数据，其中【Recvmsg】的值为：result：true,dateTime:反馈的实时时间，remark：success，反馈时间：反馈的实时时间，状态：1）。 2、WMS接收失败，return false，业务流水表(HH_MSGINFO)新增1条报文数据，其中【Recvmsg】的值为：result：true,dateTime:反馈的实时时间，remark：备注失败原因，反馈时间：反馈的实时时间，状态：0）。
|  |  | 8、输送线WCS发送称重测积数据（【主键】、【条码信息】、【保税号】、【重量】、【长度】、【宽度】、【高度】、【生成时间】）至WCS总控系统 | eg:pram=[{'SN':'PX170403000001';''BARCODE':'LPN001';BDNO':'';'length':'10';'width':'20';'height':'30';'weight':'40';opTime':'2017-06-14 10:01:00'}] | 1、WCS总控接收失败，业务流水表(HH_MSGINFOLOG)新增1条报文数据，且【Recvmsg】中result的值为false。 2、WCS总控接收成功，业务流水表(HH_MSGINFOLOG)新增1条报文数据，且【SendMsg】字段与请求报文的内容一致，【Recvmsg】中result为true。
|  | 1、WCS总控已成功接收材积重量信息 | 9、WCS总控发送上传材积重量信息任务至WMS。（【流水号】、【保税号】、【长度】、【宽度】、【高度】、【重量】,其中整托下架中【BDNO】的值为空） | eg:pram=[{'SN':'PX170403000001';'BDNO':'';'length':'10';'width':'20';'height':'30';'weight':'40'}] | 1、WCS总控接收失败，业务流水表(HH_MSGINFOLOG)新增1条报文数据，且【Recvmsg】中result的值为false。 2、WCS总控接收成功，业务流水表(HH_MSGINFOLOG)新增1条报文数据，且【SendMsg】字段与请求报文的内容一致，【Recvmsg】中result为true。
|  | 1、货物到达出货缓存区的输送线 | 10、输送线WCS发送地址申请指令任务至WCS总控(【BAECODE】【BSNO】【BCRNO】) | eg?BAECODE=LPN0001&BSNO=BS00001&BCRNO=brcNo | 1、WCS总控接收成功，业务流水表(HH_MSGINFO)新增1条报文数据，【SendMsg】字段与请求报文的内容一致。 2、WCS总控返回输送线目的地(STNNO)，将返回信息保存在【Recvmsg】字段中。 3、更新货物信息表(HH_GOODSINFO)中【Hubno】的值为STNNO的值。
|  |  | 11、WCS总控发送下架站点流转信息任务至WMS(【taskNo】【SN】【hubno】【opTime】) | eg:pram=[{'taskNo':'20';'SN':'20';'hubno':'10';'opTime':'2017-06-14 10:01:00'}] | 1、WMS接收成功，return true，业务流水表(HH_MSGINFO)新增1条报文数据，其中【Recvmsg】的值为：result：true,dateTime:反馈的实时时间，remark：success，反馈时间：反馈的实时时间，状态：1）。 2、WMS接收失败，return false，业务流水表(HH_MSGINFO)新增1条报文数据，其中【Recvmsg】的值为：result：true,dateTime:反馈的实时时间，remark：备注失败原因，反馈时间：反馈的实时时间，状态：0）。
|  |  | 12、WMS发送出货暂存区下架任务【并板下架or装车下架】至WCS总控(【TaskNo】【TaskType】【SN】【hubno】【opTime】)（TaskType的值，其中bind：并板下架；load：装车下架) | eg:pram=[{'taskNo':'20';'taskType':'bind';'SN':'20';'hubno':'10';'opTime':'2017-06-14 10:24:00'}] | 1、WCS总控接收失败，业务流水表(HH_MSGINFOLOG)新增1条报文数据，且【Recvmsg】中result的值为false。 2、WCS总控接收成功，业务流水表(HH_MSGINFOLOG)新增1条报文数据，且【SendMsg】字段与请求报文的内容一致，【Recvmsg】中result为true。
|  | 1、待处理任务表中存在不同优先级别的任务 | 13、WCS总控发送并板下架（输送线任务调度）任务至输送线WCS |  | 1、根据待处理任务表(HH_TASKPROCESS)中对应子任务的【Priority】优先级高（1>2>3>4>5）的任务优先下发去执行，查看对应的任务状态为已下发及对应的操作时间是最早的。
|  |  | 14、WCS总控发送出货暂存区下架任务结果至WMS（【taskNo】【taskType】【SN】【hubno】【opTime】）（TaskType的值，其中bind：并板下架；load：装车下架) | pram=[{'taskNo':'20';'taskType':'bind';'SN':'20';'hubno':'10';'opTime':'2017-06-14 10:24:00'}] | 1、WMS接收成功，return true，业务流水表(HH_MSGINFO)新增1条报文数据，其中【Recvmsg】的值为：result：true,dateTime:反馈的实时时间，remark：success，反馈时间：反馈的实时时间，状态：1）。 2、WMS接收失败，return false，业务流水表(HH_MSGINFO)新增1条报文数据，其中【Recvmsg】的值为：result：true,dateTime:反馈的实时时间，remark：备注失败原因，反馈时间：反馈的实时时间，状态：0）。
15、流程结束

## 测试用例备注
流水号 规则：PX170403000001 类型+生成方+年月日+6位流水码 类型：P---栈板 C---箱号 生成方：H---华恒 X---新宁 年月日：年后两位加月份加日期 170403 流水码：000000
IsPallet 是否是增值服务 -1—非增值服务 0—增值服务上散件库 1—增值服务上整托库 当上架任务中IsPallet=-1,表示正常的整板或者散件上架。（在任务接收表中，任务类型分为PIN/CIN） 当上架任务中IsPallet=0，表示回库任务回散件库,任务类型为CVASIN。 当上架任务中IsPallet=1，表示回库任务回整托库，任务接收表中，任务类型为PVASIN。
taskType 任务类型 PIN---整托入库 CIN---散件入库 POUT---整托实际出库 COUT---散件实际出库 PVASIN---整托增值服务回库 CVASIN---散件增值服务回库 PVAS---整托增值服务出库 CVAS---散件增值服务出库 MOVE---移仓，按上架规则锁定目标仓位 PCPFR----整托补货 CCPFR---散件补货 SMALL----最小贴标
区域计算： 一楼：1.3/1.8m恒温区;1.3/1.8m非恒温区;一楼承重为500kg 二楼：仅有1.3m,非恒温;二楼承重为300kg 1.3m500kg非恒温优先推荐1楼1.3非恒温区域（A区） 1.8m非恒温优先推荐1楼1.8m非恒温区域（B区） 1.3m恒温物料优先推荐1楼1.3m恒温区（C区） 1.8m恒温优先推荐1楼1.8m恒温区(D区) 1.3m300kg非恒温优先推荐2楼区域（E区） A、B、C、D、E为逻辑区域，非物理区域
高<=1.3 重<=300 非恒温 | E->A->B->C->D->null
高<=1.3 重<=300 恒温 | C->D->E->-A>B->null
高<=1.3 300<重<=500 非恒温 | A->B->null
高<=1.3 300<重<=500 恒温 | C→D→A→B→null
1.3<高<=1.8 重<=500 恒温 | D->B->null
1.3<高<=1.8 重<=500 非恒温 | B->D->null
重>500或高>1.8 | 异常
散件入库
一楼货物整托出库
二楼货物整托出库
散件出库
一楼整托货物重工
二楼整托货物重工
散件重工
一楼整托货物最小贴标
二楼整托货物最小贴标
整托货物同巷道移仓
整托货物不同巷道移仓
整托拆托进行散件补货
出货暂存区下架
最小贴标

## 散件入库未拆箱
用例编号 | 用例标题 | 接口/服务 | 数据流向 | 前置条件 | 测试步骤 | 请求URL和参数 | 预期结果 | 备注
| 散件入库未拆箱 | 收货保税号校验 | 输送线WCS-WCS总控 | 1、货物已到达散件入料口 2、输送线已发送保税号和工作台编号至WCS总控 | 1、WCS总控接收到输送线发送的保税号和工作台编号，将该保税号在WMS中间表（VE_WCS_INBOUNDNO）中验证该保税号是否存在。 |  | 1、保税号存在，验证通过，WCS总控将该保税号和散件工作台编号进行绑定，并保存在输送线中间表（WMS_CMD_ZTOS），其中保存的数据字段具体有'ID'(自增) 'BS_NO'(与WCS总控的保税号一致) 'STN_NO'(散件入料口工作台编号) 'CMD_TYPE'值为2(2-保税号绑定道号) 'CMD_ST'值为0(0-未处理) 'CREATE_TIME'(最初写入时生成，以后不更新)。 2、保税号不存在，验证不通过，WCS总控不将该保税号和散件工作台编号进行绑定。
|  | 称重测积 | 输送线WCS-WCS总控 | 1、保税号验证通过 | 2、输送线WCS发送称重测积信息至WCS总控（【SN】【weight】【length】【width】【height】） | eg:pram=[{'SN':'CX170629000001'};'weight':'300.15';'length':'120.00';'width':'100.00';'height':'130.00'] | 步骤1：输送线WCS上传货物信息至跟踪信息表（WCS_UPLOAD_TRACK）中，其中保存的字段有【ID】【BARCODE】【BS_NO】【TYPE】(值为4，货物称重信息)【WEIGHT】【LENGHT】【WIDE】【HIGH】【CMD_ST】(值为0，未处理)【CREATE_TIME】。 步骤2： 1>WCS总控接收失败，业务流水表(HH_MSGINFOLOG)新增1条报文数据，【Recvmsg】字段中result值false，流程结束。 2>WCS总控接收成功，数据保存在货物信息表（HH_GOODSINO）中，其中【SN】【Lenth】【Width】【Height】【Weight】等数据与发送的数据一致，【Type】的值根据【SN】的类型得出是C。更新跟踪信息表(WCS_UPLOAD_TRACK)中【CMD_ST】值为1（1：已处理），【UPDATE_TIME】值为更新时间。 业务流水表(HH_MSGINFOLOG)新增1条报文数据，其中【SendMsg】字段内容与请求报文一样，【Revcmsg】中result值为true。
|  |  | WCS总控-WMS | 1、WCS总控成功接收称重测积信息 | 3、WCS总控发送材积重量信息上传任务至WMS（【SN】【BDNO】【opTime】【weight】【length】【width】【height】） | eg:pram=[{'SN':'CX170403000001';'BDNO':'bdno';'opTime':'2017-06-13 17:36:00';'length':'10';'width':'20';'height':'30';'weight':'40'}] | 1、WMS接收失败，业务流水表(HH_MSGINFOLOG)新增1条报文数据，【Recvmsg】字段中result值false，流程结束。 2、WMS接收成功，业务流水表(HH_MSGINFOLOG)新增1条报文数据，其中【SendMsg】字段内容与请求报文一样,【Recvmsg】字段中【result】值为true。
|  | 箱式线地址申请指令 | 输送线WCS-WCS总控 |  | 4、输送线WCS发送箱式地址线申请指令至WCS总控系统 |  | 1、输送线WCS将【BARCODE】【BS_NO】【BCR_NO】的值写入中间表（WCS_APPLY_DEST）对应字段中，其中STATUS字段值为0（0:输送线WCS写入）。
|  | 仓位计算 | WCS总控 | 1、WCS总控已读取地址申请指令 2、散件未拆箱 | 6、WCS总控进行工作台计算 |  | 步骤1：中间表（WCS_APPLY_DEST）SN对应的【STATUS】的值更新为1，【UPDATE_TIME】更新。 步骤2： 1>(前提：当前已分配的任务数小于任务数)当入库的5个工作台（S1,S2,S3,S4,S5）的“任务池管理表”【已分配任务数】的值为5,4,3,2,1,则工作台S5作为该SN即将流向的工作台。中间表（WCS_APPLY_DEST）【TO_POS】字段的值为‘S5’，【STATUS】值为‘2’，【UPDATE_TIME】的值更新。对应工作站台的“任务池管理表”中【已分配任务数】的值加1。“任务接收表”中SN对应的任务号的任务的仓号更新为‘S5’。“任务明细表”中新增一条任务【流水号】【任务类型】【任务号】【工作编号】与上面的数据一致。更新货物信息表(HH_GOODSINFOLOG)中SN对应的【Hubno】值为‘S5’。 2>(前提：当前已分配的任务数小于任务数)当入库的5个工作台当入库的5个工作台（S1,S2,S3,S4,S5）的“任务池管理表”【已分配任务数】的值为5,4,3,2,1，则S4作为的工作台的目的编号（【已分配任务数】的值相同时，取工作台地理位置最后面的）。中间表（WCS_APPLY_DEST）【TO_POS】字段的值为‘S4’，【STATUS】值为‘2’，【UPDATE_TIME】的值更新。对应工作站台的“任务池管理表”中【已分配任务数】的值加1。“任务接收表”中SN对应的任务号的任务的仓号更新为‘S4’。“任务明细表”中新增一条任务【流水号】【任务类型】【任务号】【工作编号】与上面的数据一致。更新货物信息表(HH_GOODSINFOLOG)中SN对应的【Hubno】值为‘S4’。
|  |  | WCS总控 | 1、已计算得出散件工作站台 | 7、WCS总控进行货架计算 |  | 步骤1：查看“任务池管理表”中工作台编号的【类型】为货架的任务数，当任务数为0（即缓存的仓位数为0），执行步骤2；当任务数不为0（即缓存的仓位数不为0），执行步骤3。 步骤2：需调车。WCS总控下发木牛流马配送货架，“待处理任务表”中新增一个子任务。“仓位统计表”中该货架的的【状态】更新为【1】（入库/即将被占用）。“任务明细表”中新增一个任务，【SN】为本次任务的货架号，【任务类型】为“GS”。“任务池管理表”中该工作台的【任务】（即缓存仓位数）减1。 步骤3：无需调车。“任务池管理表”中该工作台的【任务】（即缓存仓位数）减1。“任务明细表”中新增一个任务，【SN】为本次任务的货架号，【任务类型】为“GS”。
|  |  | WCS总控-输送线WCS | 1、WCS总控已更新地址 | 8、WCS总控发送更新地址申请指令任务至输送线WCS |  | 1、更新中间表（WCS_APPLY_DEST）SN对应的【STATUS】值为3(3：WCS输送线已获取地址)，【UPDATE_TIME】更新。
|  | 请求配送（调车） | WCS总控-AGV WCS | 1、货架需要调车 | 9、WCS总控发送请求配送（调车）任务至AGV WCS（【workOrder】【Startingposition】【Endpositiion】【salverCode】） | eg?workOrder=10&Startingposition=2&Endpostion=9&salverCode=CX170629000001 | 1、AGV WCS接收成功，业务流水表(HH_MSGINFOLOG)新增1条报文数据，其中【SendMsg】字段内容与请求报文一样,【Recvmsg】字段中【result】值为true。更新待处理任务表（HH_TASKPROCESS）中SN对应【STATE】值为1（1：已下发）。
|  | 上架任务 | WMS-WCS总控 |  | 10、WMS发送上架任务接收任务至WCS总控（【taskNo】【SN】【planningNo】【isHengwen】【IsPlallet】【BDNO】【pn】【weight】【height】【SN_OLD】【opTime】） | eg:pram=[{'taskNo':'1';'SN':'CX170403000001';'planningNo':'3';'isHengwen':'0';'IsPallet': '-1';'BDNO':'3';'pn':'111';'weight':'20';'height':'1.3';'SN_OLD':'0';'opTime':'2017-05-26 14:24:30'}] | 1、WCS总控接收成功，业务流水表（HH_MSGINFOLOG）新增一条任务，其中【SendMsg】字段内容与请求报文一样,【Recvmsg】字段中【result】值为true。在任务接收表（HH_TASK）中新增一条或者多条任务，其中【TaskType】为CIN,其他参数【TaskNo】【SN】【isHengwen】【IsPallet】【BDNO】【Pn】【weight】【height】【SN_OLD】字段的内容与业务流水表中【SengMsg】字段内容一致。
|  | 配送完成 | AGV WCS-WCS总控 | 1、WCS总控成功接收上架任务 | 11、AGV WCS发送配送完成任务至WCS总控（【workOrder】） | eg?workOrder=10 | 1、WCS总控接收成功，更新待处理任务表（HH_TASKpROCESS）中SN对应【STATE】值为2（2：处理完成）。
|  | 重捡(转向) | 输送线WCS-WCS总控 | 1、货物需要重捡(转向) 2、货物到达散件人工工作台 | 12、输送线WCS发送重捡（转向）任务至WCS总控（【workOrder】）
|  |  | WCS总控-AGV WCS | 1、WCS总控成功接收重拣（转向）任务 | 13、WCS总控发送重捡（转向）任务至AGV WCS（【workOrder】） | eg?workOrder=10 | 1、AGV WCS接收成功，业务流水表(HH_MSGINFOLOG)新增1条报文数据，其中【SendMsg】字段内容与请求报文一样,【Recvmsg】字段中【result】值为true。
|  | 散箱上架任务结果 | WMS-WCS总控 | 1、任务号对应的散件上架任务已完成 | 14、WMS发送散箱上架任务结果至WCS总控（【taskNo】【SN】【hubno】【shelves】【opTime】【location】【remark】）（location 为异常货物位置，可以为空，1：堆垛机库；2：人工采集区。remark同样可以为空，异常货物原因)） | eg:pram=[{'taskNo':'20';'SN':'CX170403000001';'hubno':'10';'shelves':'10';opTime':'2017-06-14 18:06:00';'location':'';'remark':''}] | 1、WMS接收成功，return true，业务流水表(HH_MSGINFOLOG)新增1条报文数据，其中【SendMsg】字段内容与请求报文一样。如果请求报文中【location】值为空，【Recvmsg】字段中【result】值为'true'，【remark】值为'success'。如果请求报文中【location】值不为空，【Recvmsg】字段中【result】值为'true',【remark】值为请求报文中【location】的值。异常任务表(HH_TASKPROCESS)中新增一条数据，其中【State】值为0（0:未处理）。
|  | 回库指令 | 输送线WCS—>WCS总控
|  | 取/放货完成 | WCS总控-AGV WCS |  | 16、WCS总控发送取/放货完成任务至AGV WCS（【workOrder】【StartingPosition】） | eg?workOrder=20&StartingPosition=3 | 1、AGV WCS接收成功，业务流水表(HH_MSGINFOLOG)新增1条报文数据，其中【SendMsg】字段内容与请求报文一样,【Recvmsg】字段中【result】值为true。
16、流程结束

## 散件入库已拆箱
用例编号 | 用例标题 | 接口/服务 | 数据流向 | 前置条件 | 测试步骤 | 请求URL和参数 | 预期结果 | 备注
| 散件入库已拆箱 | 收货保税号校验 | 输送线WCS-WCS总控 | 1、货物已到达散件入料口 2、输送线已发送保税号和工作台编号至WCS总控 | 1、WCS总控接收到输送线发送的保税号和工作台编号，将该保税号在WMS中间表（VE_WCS_INBOUNDNO）中验证该保税号是否存在。 |  | 1、保税号存在，验证通过，WCS总控将该保税号和散件工作台编号进行绑定，并保存在输送线中间表（WMS_CMD_ZTOS），其中保存的数据字段具体有'ID'(自增) 'BS_NO'(与WCS总控的保税号一致) 'STN_NO'(散件入料口工作台编号) 'CMD_TYPE'值为2(2-保税号绑定道号) 'CMD_ST'值为0(0-未处理) 'CREATE_TIME'(最初写入时生成，以后不更新)。 2、保税号不存在，验证不通过，WCS总控不将该保税号和散件工作台编号进行绑定。
|  | 称重测积 | 输送线WCS-WCS总控 | 1、保税号验证通过 | 2、输送线WCS发送称重测积任务至WCS总控（【SN】【weight】【length】【width】【height】） | eg:pram=[{'SN':'CX170629000001'};'weight':'300.15';'length':'120.00';'width':'100.00';'height':'130.00'] | 步骤1：输送线WCS上传货物信息至跟踪信息表（WCS_UPLOAD_TRACK）中，其中保存的字段有【ID】【BARCODE】【BS_NO】【TYPE】(值为4，货物称重信息)【WEIGHT】【LENGHT】【WIDE】【HIGH】【CMD_ST】(值为0，未处理)【CREATE_TIME】。 步骤2： 1>WCS总控接收失败，业务流水表(HH_MSGINFOLOG)新增1条报文数据，【Recvmsg】字段中result值false，流程结束。 2>WCS总控接收成功，数据保存在货物信息表（HH_GOODSINO）中，其中【SN】【Lenth】【Width】【Height】【Weight】等数据与发送的数据一致，【Type】的值根据【SN】的类型得出是C。更新跟踪信息表(WCS_UPLOAD_TRACK)中【CMD_ST】值为1（1：已处理），【UPDATE_TIME】值为更新时间。 业务流水表(HH_MSGINFOLOG)新增1条报文数据，其中【SendMsg】字段内容与请求报文一样，【Revcmsg】中result值为true。
|  |  | WCS总控-WMS | 1、WCS总控成功接收称重测积信息 | 3、WCS总控发送材积重量信息上传任务至WMS（【SN】【BDNO】【opTime】【weight】【length】【width】【height】） | eg:pram=[{'SN':'CX170403000001';'BDNO':'bdno';'opTime':'2017-06-13 17:36:00';'length':'10';'width':'20';'height':'30';'weight':'40'}] | 1、WMS接收失败，业务流水表(HH_MSGINFOLOG)新增1条报文数据，【Recvmsg】字段中result值false，流程结束。 2、WMS接收成功，业务流水表(HH_MSGINFOLOG)新增1条报文数据，其中【SendMsg】字段内容与请求报文一样,【Recvmsg】字段中【result】值为true。
|  | 箱式线地址申请指令 | 输送线WCS-WCS总控 |  | 4、输送线WCS发送箱式地址线申请指令至WCS总控系统 |  | 1、输送线WCS将【BARCODE】【BS_NO】【BCR_NO】的值写入中间表（WCS_APPLY_DEST）对应字段中，其中STATUS字段值为0（0:输送线WCS写入），写入【CREATE_TIME】字段值。
|  | 仓位计算 | WCS总控 | 1、WCS总控已读取地址申请指令 2、散件已拆箱 | 6、WCS总控进行工作台计算 |  | 步骤1：中间表（WCS_APPLY_DEST）【BARCODE】对应的【STATUS】的值更新为1，【UPDATE_TIME】更新。 步骤2：当【BARCODE】中对应的任务接收表中对应任务的【SN_OLD】的值非空，则查找“任务明细表”中【SN】等于本次上架任务中【SN_OLD】的流水号。将该流水号对应的【工作台编号】写入箱式线地址申请中间表的【TO_POS】，【STATUS】值为‘2’，【UPDATE_TIME】的值更新。。“任务池管理表”中，该工作台编号的【已分配任务数】的值加1。
|  |  | WCS总控 | 1、散件工作站台已计算得出 | 7、WCS总控进行货架计算 |  | 步骤1：查看“任务池管理表”中工作台编号的【类型】为货架的任务数，当任务数为0（即缓存的仓位数为0），执行步骤2；当任务数不为0（即缓存的仓位数不为0），执行步骤3。 步骤2：需调车。WCS总控下发木牛流马配送货架，“待处理任务表”中新增一个子任务。“仓位统计表”中该货架的的【状态】更新为【1】（入库/即将被占用）。“任务明细表”中新增一个任务，【SN】为本次任务的货架号，【任务类型】为“GS”。“任务池管理表”中该工作台的【任务】（即缓存仓位数）减1。 步骤3：无需调车。“任务池管理表”中该工作台的【任务】（即缓存仓位数）减1。“任务明细表”中新增一个任务，【SN】为本次任务的货架号，【任务类型】为“GS”。
|  |  | WCS总控-输送线WCS | 1、WCS总控已更新地址 | 8、WCS总控发送更新地址申请指令任务至输送线WCS |  | 1、更新中间表（WCS_APPLY_DEST）SN对应的【STATUS】值为3(3：WCS输送线已获取地址)，【UPDATE_TIME】更新。
|  | 请求配送（调车） | WCS总控-AGV WCS | 1、货架需要调车 | 9、WCS总控发送请求配送（调车）任务至AGV WCS（【workOrder】【Startingposition】【Endpositiion】【salverCode】） | eg?workOrder=10&Startingposition=2&Endpostion=9&salverCode=CX170629000001 | 1、AGV WCS接收成功，业务流水表(HH_MSGINFOLOG)新增1条报文数据，其中【SendMsg】字段内容与请求报文一样,【Recvmsg】字段中【result】值为true。
|  | 上架任务 | WMS-WCS总控 |  | 10、WMS发送上架任务接收任务至WCS总控（【taskNo】【SN】【planningNo】【isHengwen】【IsPlallet】【BDNO】【pn】【weight】【height】【SN_OLD】【opTime】） | eg:pram=[{'taskNo':'1';'SN':'CX170403000001';'planningNo':'3';'isHengwen':'0';'IsPallet': '-1';'BDNO':'3';'pn':'111';'weight':'20';'height':'1.3';'SN_OLD':'0';'opTime':'2017-05-26 14:24:30'}] | 1、WCS总控接收成功，业务流水表（HH_MSGINFOLOG）新增一条任务，其中【SendMsg】字段内容与请求报文一样,【Recvmsg】字段中【result】值为true。在任务接收表（HH_TASK）中新增一条或者多条任务，其中【TaskType】为CIN,其他参数【TaskNo】【SN】【isHengwen】【IsPallet】【BDNO】【Pn】【weight】【height】【SN_OLD】字段的内容与业务流水表中【SengMsg】字段内容一致。
|  | 配送完成 | AGV WCS-WCS总控 | 1、WCS总控成功接收上架任务 | 11、AGV WCS发送配送完成任务至WCS总控（【workOrder】） | eg?workOrder=10 | 1、WCS总控接收成功，更新待处理任务表（HH_TASKpROCESS）中SN对应【STATE】值为2（2：处理完成）。
|  | 重捡(转向) | 输送线WCS-WCS总控 | 1、货物需要重捡(转向) 2、货物到达散件人工工作台 | 12、输送线WCS发送重捡（转向）任务至WCS总控（【workOrder】）
|  |  | WCS总控-AGV WCS | 1、WCS总控成功接收重拣（转向）任务 | 13、WCS总控发送重捡（转向）任务至AGV WCS（【workOrder】） | eg?workOrder=10 | 1、AGV WCS接收失败，业务流水表(HH_MSGINFOLOG)新增1条报文数据，【Recvmsg】字段中result值false。 2、AGV WCS接收成功，业务流水表(HH_MSGINFOLOG)新增1条报文数据，其中【SendMsg】字段内容与请求报文一样,【Recvmsg】字段中【result】值为true。
|  | 散箱上架任务结果 | WMS-WCS总控 | 1、任务号对应的散件上架任务已完成 | 14、WMS发送散箱上架任务结果至WCS总控（【taskNo】【SN】【hubno】【shelves】【opTime】【location】【remark】）（location 为异常货物位置，可以为空，1：堆垛机库；2：人工采集区。remark同样可以为空，异常货物原因)） | eg:pram=[{'taskNo':'20';'SN':'CX170403000001';'hubno':'10';'shelves':'10';opTime':'2017-06-14 18:06:00';'location':'';'remark':''}] | 1、WMS接收成功，return true，业务流水表(HH_MSGINFOLOG)新增1条报文数据，其中【SendMsg】字段内容与请求报文一样。如果请求报文中【location】值为空，【Recvmsg】字段中【result】值为'true'，【remark】值为'success'。如果请求报文中【location】值不为空，【Recvmsg】字段中【result】值为'true',【remark】值为请求报文中【location】的值。异常任务表(HH_TASKPROCESS)中新增一条数据，其中【State】值为0（0:未处理）。
|  | 回库指令 | 输送线WCS—>WCS总控
|  | 取/放货完成 | WCS总控-AGV WCS |  | 16、WCS总控发送取/放货完成任务至AGV WCS（【workOrder】【StartingPosition】） | eg?workOrder=20&StartingPosition=3 | 1、AGV WCS接收失败，业务流水表(HH_MSGINFOLOG)新增1条报文数据，【Recvmsg】字段中result值false。 2、AGV WCS接收成功，业务流水表(HH_MSGINFOLOG)新增1条报文数据，其中【SendMsg】字段内容与请求报文一样,【Recvmsg】字段中【result】值为true。
16、流程结束